## PSU-Alarms
PSU |  |  | U | Urgent phone call / SMS
Datum |  |  | T | Technical phone call / SMS (Group can be switched off)
Autor |  |  | A | Attention text in RDM
|  |  | M | Displayed in RDM
Alarm is only displayed in LOGFile
Nr. | Prio | ENUM | Timeout | RDM Description text | RDM Meldungstext | Possible causes | mögliche Ursachen | Solutions | Abhilfe | Doku Check
44000 |  | PSU_Alarm_IPC | 30s | Communication error with IPC | Kommunikationsstörung PSU <-> IPC | >Broken Cable >Faulty Connectors >Defective Switch >RDM/DP not Ready | >Kabelbruch >Steckverbindungen >Switch defekt >RDM/DP ausgeschaltet | >Check the Device and Communication Lines >Observe the Switch-LEDs >Check the Connectivity PSU <=> IPC >Replace the Defective parts | >Kommunikationswege und Geräte prüfen: >Switch-LEDs beachten >Verbindung kontrollieren >Defekte Teile austauschen
44001 |  | PSU_Alarm_RSU_HW | - | Communication error with RSU (Hardware) | Kommunikationsausfall Visionsensor | >Camera Switched Off or Offline >Broken Cable >Faulty Connectors >Defective Switch >Camera's Internal Malfunction | >Kamera ausgeschaltet oder offline >Kabelbruch >Steckverbindungen >Switch defekt >Interner Kamerafehler | see alarm-message: 44000 | siehe Meldung: 44000
44002 | U | PSU_Alarm_sMi6_HB | R_Trig / F_Trig 10s | RSU error, please make powerless and initialize | Kommunikationsfehler mit sMi6 | Roboter Controller sMi6: (siehe Meldung 44001) >Hardware Breakdown >Program Crashed | Robotersteuerung sMi6: (siehe Meldung 44001) >Hardwareausfall >Programmabsturz. | >Verbindung kontrollieren FL CONVERTER >Switch-LEDs beachten >Defekte Teile austauschen >Stromversorgung und RUN-Anzeige kontollieren >Neustart, wenn sMi6 im Stopp >Wenn immer noch Ausfall, dann austauschen | >Verbindung kontrollieren >Switch-LEDs beachten >Defekte Teile austauschen >Stromversorgung und RUN-Anzeige kontollieren >Neustart, wenn sMi6 im Stopp >Wenn immer noch Ausfall, dann austauschen
44003 |  | PSU_Alarm_unable_to_intialize_Box1 | 60s | Box 1: unable to intialize. | Box 1 kann nicht initialisiert werden. | >Box in Wrong Operation Mode >Box Controller Shutdown >Dematron- OR Gateway-Error | >Box in falscher Betriebsart >Boxsteuerung ausgefallen >Dematron- oder Gateway-Fehler | Betriebsstatus Netzwerkknoten, Dematron, bzw. Gateway prüfen >Status-LED's beachten >Notfalls Neustart >Wenn immer noch Ausfall, dann Austausch der defekten Komponenten. | Betriebsstatus Netzwerkknoten, Dematron, bzw. Gateway prüfen >Status-LED's beachten >Notfalls Neustart >Wenn immer noch Ausfall, dann Austausch der defekten Komponenten.
44004 |  | PSU_Alarm_unable_to_intialize_Box2 | 60s | Box 2: unable to intialize. | Box 2 kann nicht initialisiert werden | Siehe Meldung: 44003
44005 |  | PSU_Alarm_unable_to_intialize_Box3 | 60s | Box 3: unable to intialize. | Box 3 kann nicht initialisiert werden. | Siehe Meldung: 44003
44006 |  | PSU_Alarm_unable_to_intialize_Box4 | 60s | Box 4: unable to intialize. | Box 4 kann nicht initialisiert werden. | Siehe Meldung: 44003
44007 |  | PSU_Alarm_unable_to_intialize_Box5 | 60s | Box 5: unable to intialize. | Box 5 kann nicht initialisiert werden. | Siehe Meldung: 44003
44008 | A | PSU_Alarm_EmergencyStopTriggered | F_Trig | Emergency stop or emergency stop wire activated. | Not-Halt oder Not-Halt-Reißleine ausgelöst | Not-Halt gedrückt oder Reißleine gezogen > KabelBruch | Not-Halt gedrückt oder Reißleine gezogen > KabelBruch | >Not-Halt-Schaltung zurücksetzen >Kabel austauschen | >Not-Halt-Schaltung zurücksetzen >Kabel austauschen
44009 | A | PSU_Alarm_BumperStopTriggered | F_Trig | Emergency bumper activated. | Bumper Not-Halt Ausgelöst |  |  | >Not-Halt-Schaltung zurücksetzen | >Not-Halt-Schaltung zurücksetzen
44010 |  | PSU_Alarm_BCU1_HB | - | Communication error with BCU 1. | Kommunikationsfehler mit BCU 1 (Software) | Programmfehler oder Bauteil ausgefallen >Kabel >Steckverbindungen >Netzwerkschalter >BCU Hardware | Programmfehler oder Bauteil ausgefallen >Kabel >Steckverbindungen >Netzwerkschalter >BCU Hardware | Stromversorgung und RUN-Anzeige kontollieren: >Neustart, wenn BCU im Stopp >Wenn immer noch Ausfall, dann austauschen | Stromversorgung und RUN-Anzeige kontollieren: >Neustart, wenn BCU im Stopp >Wenn immer noch Ausfall, dann austauschen
44011 |  | PSU_Alarm_BCU2_HB | - | Communication error with BCU 2. | Kommunikationsfehler mit BCU 2 (Software) | Siehe Meldung: 44010
44012 |  | PSU_Alarm_BCU3_HB | - | Communication error with BCU 3. | Kommunikationsfehler mit BCU 3 (Software) | Siehe Meldung: 44010
44013 |  | PSU_Alarm_BCU4_HB | - | Communication error with BCU 4. | Kommunikationsfehler mit BCU 4 (Software) | Siehe Meldung: 44010
44014 |  | PSU_Alarm_BCU5_HB | - | Communication error with BCU 5. | Kommunikationsfehler mit BCU 5 (Software) | Siehe Meldung: 44010
44015 |  | PSU_Alarm_BCU1_HW | - | Communication error with BCU 1 (hardware). | Kommunikationsfehler mit BCU 1: (Hardware) | Bauteil ausgefallen >Kabel >Steckverbindungen >Netzwerkschalter >BCU Hardware | Bauteil ausgefallen >Kabel >Steckverbindungen >Netzwerkschalter >BCU Hardware | >Kommunikationswege, Netwerkgeräte und BCU prüfen >Defekte Teile austauschen. | >Kommunikationswege, Netwerkgeräte und BCU prüfen >Defekte Teile austauschen.
44016 |  | PSU_Alarm_BCU2_HW | - | Communication error with BCU 2 (hardware). | Kommunikationsfehler mit BCU 2: (Hardware) | Siehe Meldung: 44015
44017 |  | PSU_Alarm_BCU3_HW | - | Communication error with BCU 3 (hardware). | Kommunikationsfehler mit BCU 3: (Hardware) | Siehe Meldung: 44015
44018 |  | PSU_Alarm_BCU4_HW | - | Communication error with BCU 4 (hardware). | Kommunikationsfehler mit BCU 4: (Hardware) | Siehe Meldung: 44015
44019 |  | PSU_Alarm_BCU5_HW | - | Communication error with BCU 5 (hardware). | Kommunikationsfehler mit BCU 5: (Hardware) | Siehe Meldung: 44015
44020 | U | PSU_Alarm_DisabledBoxUrgentAlarm | R_Trig | Several Boxes closed automatically. | Mehrere Boxen automatisch gesperrt | Hohe Anzahl Technical-Seperated Gemelke | Hohe Anzahl Technical-Seperated Gemelke | >entsprechende Box(en) auf Fehler prüfen >Boxen wieder Freigeben | >entsprechende Box(en) auf Fehler prüfen >Boxen wieder Freigeben
44021 | U | PSU_Alarm_AirPressureSensor | F_Trig | Compressor failure or pressure line broken. | Luftdruckabfall oder -ausfall. | >Luftdruckleitung oder Ventile defekt >Kompressor ausgefallen >Sensor Defekt | >Luftdruckleitung oder Ventile defekt >Kompressor ausgefallen >Sensor Defekt | >Luftdruckleitung, Anschlüsse und Ventile auf Leck prüfen >Kompressor prüfen (Manometer ablesen) >Defekte Teile austauschen. >Webvisu PSU: Sensor "AP" eingeschaltet-forcen | >Luftdruckleitung, Anschlüsse und Ventile auf Leck prüfen >Kompressor prüfen (Manometer ablesen) >Defekte Teile austauschen. >Webvisu PSU: Sensor "AP" eingeschaltet-forcen
44022 | U | PSU_Alarm_OpenErrorSysCleanFile | - | System cleaning file not readable. | Die Systemreinigungsdatei kann nicht eingelesen werden | Datei nicht vorhanden oder Datei defekt | Datei nicht vorhanden oder Datei defekt | Datei neu aufspielen | Datei neu aufspielen
44023 |  | PSU_Alarm_ProblemsReadSysCleanFile | - | System cleaning file has wrong length. | Systemreinigungsdatei hat falsche Länge. | Datei korrupt oder Fehler beim Erzeugen. | Datei korrupt oder Fehler beim Erzeugen. | Datei neu aufspielen | Datei neu aufspielen
44024 | A | PSU_Alarm_SystemCleaningInterrupted | - | System cleaning interrupted. | Systemreinigung wurde unterbrochen | Anlage während der Systemreinigung ausgeschaltete | Anlage während der Systemreinigung ausgeschaltete | Reinigung manuell neu starten oder bsi zur nächsten Automatsichen Reinigung warten | Reinigung manuell neu starten oder bsi zur nächsten Automatsichen Reinigung warten
44025 | M | PSU_Alarm_SystemcleaningStopped | - | System cleaning stopped by user. | Systemreinigung durch Benutzer abgebrochen | RDM: "Stopp Systemreinigung" gedrückt | RDM: "Stopp Systemreinigung" gedrückt | info | info
44026 | U | PSU_Alarm_AutoDipPumpTimeout | 30s | Pump for teat spray unit does not generate pressure. | Zeitfehler: Autodippumpe erzeugt keinen Druck. | >Pumpe läuft nicht an >Druckschalter defekt. | >Pumpe läuft nicht an >Druckschalter defekt. | >Pumpe und Druckschalter prüfen >Defekte Teile austauschen. | >Pumpe und Druckschalter prüfen >Defekte Teile austauschen.
44027 | U | PSU_Alarm_TankValveSwitchingTankFail | 10m | Tank valve can not switch to destination tank | Tankventil schaltet nicht Richtung Tank | >Tankventil Defekt oder nicht mit Druckluft versorgt >Tankventil Sensor Defekt oder nicht angeschlossen | >Tankventil Defekt oder nicht mit Druckluft versorgt >Tankventil Sensor Defekt oder nicht angeschlossen | >Tankventil und Sensoren überprüfen >Druckluft überprüfen | >Tankventil und Sensoren überprüfen >Druckluft überprüfen
44028 | U | PSU_Alarm_TankValveSwitchingRinseFail | 10m | Tank valve can not switch to destination flush line | Tankventil schaltet nicht Richtung Spülleitung | Siehe Meldung: 44027 | Siehe Meldung: 44027 | Siehe Meldung: 44027 | Siehe Meldung: 44027
44029 | T | PSU_Alarm_CowTrafficControlNoCowInBoxForTooLong | 60m | No Animal in the robot for a longer time | Für Längere Zeit kein Tier im Roboter | zu geringer Tierverkehr | zu geringer Tierverkehr | Info | Info
44030 |  | PSU_Alarm_MainStatePSU_Err_ColdSt | -
44031 |  | PSU_Alarm_MainPSU_StateErrInit | -
44032 |  | PSU_Alarm_MainPSU_StateErrIdle | -
44033 |  | PSU_Alarm_MainPSU_AutoOper | -
44034 | U | PSU_Alarm_MainPSU_StateSysClean | - | System cleaning timeout. | Zeitüberschreitung bei Systemreinigung | >Ablaufstörung >Reinigungsdatei fehlerhaft | >Ablaufstörung >Reinigungsdatei fehlerhaft | >Status Ablaufkette in Visualisierung analysieren >Datei neu aufspielen | >Status Ablaufkette in Visualisierung analysieren >Datei neu aufspielen
44035 | A | PSU_Alarm_MainPSU_StateGotoIdle | - | Stop automatic operation timeout. | Zeitüberschreitung bei Stopp des Automatikmodus | >Melkvorgang nicht beendet, Kuh in Box >Box nicht in Wartestatus >Ablaufstörung | >Melkvorgang nicht beendet, Kuh in Box >Box nicht in Wartestatus >Ablaufstörung | >Melkvorgang abwarten und Kuh aus Box lassen >Status Ablaufkette in Visualisierung analysieren. | >Melkvorgang abwarten und Kuh aus Box lassen >Status Ablaufkette in Visualisierung analysieren.
44036 | T | PSU_Alarm_MainPSU_StateGotoSysClean | 45m | Timeout system cleaning could not start | Zeitüberschreitung beim Start der Systemreinigung. | >Wassertanks nicht gefüllt >Füllstandssensor defekt >Wasserzufuhr unterbrochen >Wassertemperatur nicht erreicht >Heizung defekt oder Stromlos >Thermostat defekt | >Wassertanks nicht gefüllt >Füllstandssensor defekt >Wasserzufuhr unterbrochen >Wassertemperatur nicht erreicht >Heizung defekt oder Stromlos >Thermostat defekt | >Tier ausmelken >Tier entlassen >Sicherung Heizung prüfen und ggf. einschalten >Wasserversorgung prüfen >Füllstandssensoren überprüfen >Heizungsschütz prüfen >Heizelement prüfen >Defekte Teile austauschen | >Tier ausmelken >Tier entlassen >Sicherung Heizung prüfen und ggf. einschalten >Wasserversorgung prüfen >Füllstandssensoren überprüfen >Heizungsschütz prüfen >Heizelement prüfen >Defekte Teile austauschen
44037 | T | PSU_Alarm_MainPSU_StateErrResSysClean | ∞ | Restart system cleaning timeout. | Zeitüberschreitung beim neustarten der Systemreinigung | Siehe Meldung: 44036
44038 | U | PSU_Alarm_CupDesinfectionError1 | - | Cup disinfection: Waterflow without request | Becherdesinfektion: Wasserfluss ohne Anforderung | >Leckage | >Leckage | Leckage beseitigen >Defekte Teile austauschen | Leckage beseitigen >Defekte Teile austauschen
44039 | U | PSU_Alarm_CupDesinfectionError2 | - | Cup disinfection: Waterflow in spite of closed valve | Becherdesinfektion: Fluss trotz geschlossenem Ventil | >Sicherheitsventil defekt >Leckage | >Sicherheitsventil defekt >Leckage | siehe Meldung 44038 | siehe Meldung 44038
44040 | U | PSU_Alarm_NoInitBecauseOfNoAirPressure |  | Initialization without air pressure not possible | Initialisierung ohne Druckluft nicht möglich | >Druckluftsensor Defekt >keine Druckluft vorhanden | >Druckluftsensor Defekt >keine Druckluft vorhanden | siehe Meldung 44021 | siehe Meldung 44021
44041 | U | PSU_Alarm_SensorHeartbeatTimeout |  | Communication failure vision sensor | Kommunikationsausfall Visionsensor | >Interner Kamerafehler | >Interner Kamerafehler | >Kamera für 5s stromlos schalten | >Kamera für 5s stromlos schalten
44042 | T | PSU_Alarm_HotTankStateFillToMedium | 15m | Filling timeout: Cleaning tank middle level | Zeitfehler beim Füllen: Reinigungstank mittlerer Füllstand | >Wasserzulauf unterbrochen >Drain-Ventil ist offen >Füllstandssensor defekt oder stromlos | >Wasserzulauf unterbrochen >Drain-Ventil ist offen >Füllstandssensor defekt oder stromlos | >Wasserzuführung prüfen >Füllstandssensoren überprüfen >Defekte Teile austauschen | >Wasserzuführung prüfen >Füllstandssensoren überprüfen >Defekte Teile austauschen
44043 | T | PSU_Alarm_HotTankStateHeatWaterFromMedium | - | Heating timeout: Rinsing tank middle level | Zeitfehler beim Heizen: Reinigungstank mittlerer Füllstand | >Thermostat defekt >Heizung stromlos oder defekt | >Thermostat defekt >Heizung stromlos oder defekt | >Sicherung Heizung prüfen und ggf. einschalten >Heizungsschütz prüfen >Heizelement prüfen >Defekte Teile austauschen | >Sicherung Heizung prüfen und ggf. einschalten >Heizungsschütz prüfen >Heizelement prüfen >Defekte Teile austauschen
44044 |  | PSU_Alarm_HotTankStateFillBucket | -
44045 | T | PSU_Alarm_HotTankStateFillMax | 5m | Main cleaning tank filling up to maximum level timeout. | Zeitfehler beim Füllen: Reinigungstank hoher Füllstand | Siehe Meldung: 44043
44046 | A | PSU_Alarm_HotTankStateHeatUpAll | - | Main cleaning tank heating at high level timeout. | Zeitfehler beim Heizen: Reinigungstank hoher Füllstand | Siehe Meldung: 44042
44047 | A | PSU_Alarm_LevelSensorActiveFillTilMaximum | - | High level sensor of main tank active after adding detergent. | Hoher Füllstandssensor Reinigungstank aktiv nach reinigungsmitteldosierung | >Vorspülzeit für Reinigungsbehälter zu hoch >Abstand zwischen Middle und High Levelsensor zu gering | >Vorspülzeit für Reinigungsbehälter zu hoch >Abstand zwischen Middle und High Levelsensor zu gering | >Zeit anpassen > mittlere Elektrode Haupttank verlängern | >Zeit anpassen > mittlere Elektrode Haupttank verlängern
44048 | A | PSU_Alarm_CupDesinfectionError3 | - | Cup disinfection: No waterflow in spite of request | Becherdesinfektion: Kein Wasserfluss trotz Anforderung | >Kontaktwasserzähler nicht angeschlossen oder defekt >Leckage | >Kontaktwasserzähler nicht angeschlossen oder defekt >Leckage | siehe Meldung 44038 | siehe Meldung 44038
44049 | A |  |  | No alarm text available. | (noch keine Alarmbeschreibung vorhanden)
44050 | A |  |  | No alarm text available. | (noch keine Alarmbeschreibung vorhanden)
44051 | A |  |  | No alarm text available. | (noch keine Alarmbeschreibung vorhanden)
44052 |  | PSU_Alarm_wait_for_Syscleaning | - | Waiting for Systemcleaning | Warten auf Systemreinigung | Siehe Meldung: 44035, 44036
44053 | A | PSU_Alarm_WaterLossMainTank | - | Middle level sensor of cleaning tank not reached | Mittlerer Levelsensor Reinigungstank unterschritten | >Ventil defekt >Leitung undicht >Leitungsverbindung defekt >Wassertank beschädigt | >Ventil defekt >Leitung undicht >Leitungsverbindung defekt >Wassertank beschädigt | Leckage beseitigen >Defekte Teile austauschen | Leckage beseitigen >Defekte Teile austauschen
44054 | A | PSU_Alarm_WaterLossRinseTankHigh | ~10m | High level sensor of rinsing tank not reached | Hoher Levelsensor Spültank unterschritten | Siehe Meldung: 44053
44055 | A | PSU_Alarm_MainTankMiddleLevelSensorFailure | R_Trig | No signal middle level sensor cleaning tank | kein Sensorsignal für mittleren Pegel im Reinigungstank | >Mittlerer Füllstandssensor defekt oder stromlos | >Mittlerer Füllstandssensor defekt oder stromlos | >Füllstandssensoren überprüfen >Defekte Teile austauschen | >Füllstandssensoren überprüfen >Defekte Teile austauschen
44056 | A | PSU_Alarm_RinseTankMiddleLevelSensorFailure | R_Trig | No signal middle level sensor rinsing tank | kein Sensorsignal für mittleren Pegel im Spültank | Siehe Meldung: 44055
44057 | A | PSU_Alarm_WaterLossRinseTankMiddle | & | Middle level sensor of rinsing tank not reached | Mittlerer Levelsensor Spültank unterschritten | Siehe Meldung: 44053 | Siehe Meldung: 44053 | Siehe Meldung: 44053 >Kurzreinigungsintervall höher stellen >Wassermenge vergrößern (Elektroden anpassen) | Siehe Meldung: 44053 >Kurzreinigungsintervall höher stellen >Wassermenge vergrößern (Elektroden anpassen)
44058 | A | PSU_Alarm_TimeoutHeatingRinseWaterMiddleLevel | 90m | Heating timeout: Rinsing tank middle level | Zeitfehler beim heizen: Spültank mittlerer Füllsttand | >Leck im Spültank -> daurch wird immer wieder nachgefüllt >Heizung defekt oder stromlos >Aufheizzeit zu klein gewählt | >Leck im Spültank -> daurch wird immer wieder nachgefüllt >Heizung defekt oder stromlos >Aufheizzeit zu klein gewählt | siehe Meldung 44043 | siehe Meldung 44043
44059 |  | PSU_Alarm_RinseWaterTankValveDoesNotClose | & | Rinsewatertank Valve does not close perfectly | Spültank Zulaufventil schließt nicht richtig | Spültank Zulaufventil schließt nicht richtig | Spültank Zulaufventil schließt nicht richtig | Ventil überprüfen | Ventil überprüfen
44060 |  | PSU_Alarm_RinseWaterTankIdle | -
44061 | U | PSU_Alarm_RinseWaterTankFillingHighLevel | 15m | Filling timeout: Rinsing tank high level | Zeitfehler beim Füllen: Spültank hoher Füllstand | Siehe Meldung: 44042
44062 | T | PSU_Alarm_RinseWaterTankFillingMidLevel | 15m | Filling timeout:Rinsing tank middle level | Zeitfehler beim Füllen: Spültank mittlerer Füllstand | Siehe Meldung: 44042
44063 | A | PSU_Alarm_MainTankNotEmptyAfterSysClean | - | Main cleaning tank after system cleaning not empty. | Reinigungstank nach Systemreinigung nicht Leergelaufen | Auslassventil nicht angesteuert oder defekt | Auslassventil nicht angesteuert oder defekt | Auslassventil überprüfen | Auslassventil überprüfen
44064 |  | PSU_Alarm_WaterMainCleanInsufficient | - | Not enough water for main cleaning. | Wassermenge bei Hauptreinigung unzureichend. | >Siehe Meldung: 44042, 44053 >Füllstandssensor falsch justiert >Wasserverbrauch zu hoch | >Siehe Meldung: 44042, 44053 >Füllstandssensor falsch justiert >Wasserverbrauch zu hoch
44065 |  | PSU_Alarm_RinseWaterTankFault |  | Error Rinsetank. | Fehler Spültank
44066 |  | PSU_Alarm_Erro_RobotReqPointer_smaller1 | -
44067 | U | PSU_Alarm_RSURecoverFail |  | Robot arm failure. | Ansetzarm ausgefallen | Es liegt ein Roboterfehler vor, für den keine automatische Prozedur zur Behandlung vorgesehen ist. | Es liegt ein Roboterfehler vor, für den keine automatische Prozedur zur Behandlung vorgesehen ist. | Ggf. Ansetzarm aus der Box ziehen und vom Melkrack lösen. Danach Roboter neu initialisieren. Lässt sich der Roboter dann nicht vom Melkrack lösen, starten Sie die gesamte Anlage neu. | Ggf. Ansetzarm aus der Box ziehen und vom Melkrack lösen. Danach Roboter neu initialisieren. Lässt sich der Roboter dann nicht vom Melkrack lösen, starten Sie die gesamte Anlage neu.
44068 |  | PSU_Alarm_HotTankStateSystemCleaningDone
44069 | A | PSU_Alarm_AutomaticNoParamReceived |  | No PSU live parameter received | Keine PSU Live Parameter erhalten | >neue Software aufgespielt >Kaltreset | >neue Software aufgespielt >Kaltreset | Systembetrieb starten | Systembetrieb starten
44070 | A | PSU_Alarm_SystemCleaningNotStartedDisabledBox | - | System cleaning not started due to blocked box | Systemreinigung wegen blockierter Box nicht gestartet | Box blokiert | Box blokiert | Box wieder in Automatikbetrieb versetzen, eventuelle Fehler vorher beheben | Box wieder in Automatikbetrieb versetzen, eventuelle Fehler vorher beheben
44071 | A | PSU_Alarm_SystemCleaningStarted | - | System cleaning started. | Systemreinigung gestartet | Reinigung wurde gestartet | Reinigung wurde gestartet | Info | Info
44072 |  | PSU_Alarm_HotTankControlError
44073 | U |  |  | No alarm text available. | (noch keine Alarmbeschreibung vorhanden)
44074 | U |  |  | No alarm text available. | (noch keine Alarmbeschreibung vorhanden)
44075 | U |  |  | No alarm text available. | (noch keine Alarmbeschreibung vorhanden)
44076 | A |  |  | No alarm text available. | (noch keine Alarmbeschreibung vorhanden)
44077 | A | PSU_Alarm_DetegentFillingTooShort | - | Level sensor (alkaline) active before min. pump time reached | Füllstandsmeldung (Alaklisch) vor Ablauf der minimalen Pumpzeit | >Füllstandssensor defekt oder verschmutzt >Füllstand überschritten bei Dosierungsbeginn | >Füllstandssensor defekt oder verschmutzt >Füllstand überschritten bei Dosierungsbeginn | >Füllstandssensor prüfen >Defekte Teile austauschen >Leckage abdichten | >Füllstandssensor prüfen >Defekte Teile austauschen >Leckage abdichten
44078 | A | PSU_Alarm_AcidFillingTooShort | - | Level sensor (acid) active before min. pump time reached | Füllstandsmeldung (Sauer) vor Ablauf der minimalen Pumpzeit
44100 |  | PSU_Alarm_AddCleanserIdleStateTimeout | -
44101 | A | PSU_Alarm_UnsufficientAcidLevelTank | - | Filling acid tank, no sensor signal | Füllstand (Sauer) Sensorsignal nicht gekommen | >Reinigungsmittelkanister leer >Füllstandssensor defekt oder verschmutzt >Dosierpumpe defekt | >Reinigungsmittelkanister leer >Füllstandssensor defekt oder verschmutzt >Dosierpumpe defekt | >Reinigungsmittelkanister ersetzen >Füllstandssensoren prüfen >Dosierpumpe prüfen >Defekte Teile austauschen | >Reinigungsmittelkanister ersetzen >Füllstandssensoren prüfen >Dosierpumpe prüfen >Defekte Teile austauschen
44102 | A | PSU_Alarm_UnsufficientAlkalineLevelTank | - | Filling detergent tank, no sensor signal | Füllstand (Alaklisch) Sensorsignal nicht gekommen
44103 |  | PSU_Alarm_AddCleanserFinalBucketStateTimeout | -
44104 | U | PSU_Alarm_CheckingKindOfCleanserStateTimeout | 10m | Timeout cleaning detergent bucket. | Zeitfehler bei Vorspülung des Reinigungsbehälters | >Reinigungsmittel-Füllstandssensor Defekt > Vorspülzeit zu gering > keine Wasserzufuhr | >Reinigungsmittel-Füllstandssensor Defekt > Vorspülzeit zu gering > keine Wasserzufuhr | > Levelsensor prüfen > Wasserzufuhr sicherstellen >Parameterzeit kontrollieren | > Levelsensor prüfen > Wasserzufuhr sicherstellen >Parameterzeit kontrollieren
44105 | A | PSU_Alarm_DetergentAlreadyAdded | - | No new detergent added. | Keine erneute Reinigungsmitteldosierung | Letzte Systemreinigung ist nicht komplett durchgelaufen | Letzte Systemreinigung ist nicht komplett durchgelaufen | Systemreinigung komplett durchlaufen lassen | Systemreinigung komplett durchlaufen lassen
44106 | A | PSU_Alarm_CleaningScheduledButNotPrepared | - | System cleaning delayed. | Systemreinigung verzögert sich | Spültank oder Haupttank nicht bereit für die Systemreinigung | Spültank oder Haupttank nicht bereit für die Systemreinigung | >Warten >längere aufheizzeiten einstellen >Zeit für Automatische Dosierung höher stellen | >Warten >längere aufheizzeiten einstellen >Zeit für Automatische Dosierung höher stellen
44110 |  | PSU_Alarm_ReadNextStateTimeout | -
44111 | A | PSU_Alarm_CheckGateEndProxBox1 | 15s | Check gate final position switch at box 1 | Tor Endlagenschalter Box 1 überprüfen | >Torendschalter schaltet nicht immer korrekt >Sensor/Endlage wird "Überfahren" | >Torendschalter schaltet nicht immer korrekt >Sensor/Endlage wird "Überfahren" | Endlagenschalter kontrollieren / Nachjustieren | Endlagenschalter kontrollieren / Nachjustieren
44112 | A | PSU_Alarm_CheckGateEndProxBox2 | 15s | Check gate final position switch at box 2 | Tor Endlagenschalter Box 2 überprüfen | Siehe Meldung: 44111
44113 | A | PSU_Alarm_CheckGateEndProxBox3 | 15s | Check gate final position switch at box 3 | Tor Endlagenschalter Box 3 überprüfen
44114 | A | PSU_Alarm_CheckGateEndProxBox4 | 15s | Check gate final position switch at box 4 | Tor Endlagenschalter Box 4 überprüfen
44115 | A | PSU_Alarm_CheckGateEndProxBox5 | 15s | Check gate final position switch at box 5 | Tor Endlagenschalter Box 5 überprüfen
44116 | U | PSU_Alarm_CowTrafficBlockedTooLong | 5m | No cow traffic possible in spite of electric dog | Kein Tierverkehr trotz elektrischer Treiber | Ein oder mehrere Tiere im Gang | Ein oder mehrere Tiere im Gang | Tier führen | Tier führen
44120 |  | PSU_Alarm_NearbyCowTrafficStartStateTimeout | -
44121 |  | PSU_Alarm_NearbyCowTrafficIdleStateTimeout | -
44122 | U | PSU_Alarm_NearbyCowTrafficOpenGatesTimeout | (15m) | Sensor waiting or separation area sensor blocked. | Sensor Warte- oder Separierbereich belegt. | >Tier steht unterhalb des Selektionssensors. | >Tier steht unterhalb des Selektionssensors. | Warten oder Tier führen | Warten oder Tier führen
44123 |  | PSU_Alarm_NearbyCowTrafficCowReleasedSameDIR | (25s) | Cow released after "aisle blocked" timeout. | Tier nach abgelaufener Gangblockierzeit aus Box entlassen (Gleiche Richtung) | (Information)
44124 | U | PSU_Alarm_NearbyCowTrafficRSGCAlleyBlockedTimeout | (15m) | Aisle blocked by cow. No cow traffic possible. | Gang von Kuh blokiert. Kein Kuhverkehr möglich | Siehe Meldung: 44116
44125 | U | PSU_Alarm_CowTrafficGeneralTimeout | (15m) | Sensor waiting or separation area sensor blocked. | Sensor Warte- oder Separierbereich belegt. | Siehe Meldung: 44123 Erweiterte Tierverkehrssteuerung: Eingangstore können nicht geschlossen werden, da Eingangssensor Blokiert
44126 | M | PSU_Alarm_NearbyCowTraffictSelectionTimeout | 15m | Cow does not go through post selection. | Tier geht nicht durch Nachselektion | (Information) (ID nachselektion)
44127 |  | PSU_Alarm_NearbyCowTrafficCowReleasedDifferentDIR | (30s) | Cow released after alley blocking timeout(different direction). | Tier nach abgelaufener Gangblockierzeit aus Box entlassen (Unterschiedliche Richtung) | (Information)
44128 |  | PSU_Alarm_NearbyCowTrafficAlarmOutputActivated | (3m) | Alarm output because a cow is standing in the Alley. | Alarmausgang Aktiviert da Gang von Kuh blokiert ist. | (Information)
44129 | U | PSU_Alarm_NearbyCowTrafficAlarmGateBlocked | (15m) | Alley sensor covered. Box exit gate blocked. | Gangsensor belegt. Ausgangstor der Box blokiert | Tier steht unterhalb der Boxsensoren | Tier steht unterhalb der Boxsensoren | Warten oder Tier Führen | Warten oder Tier Führen
44142 | U | PSU_Alarm_TankSwitchActivMilktankEmptyUrgend | R_Trig | Emptying main milk tank. | Entleerung Hauptmilchtank | (Information) | (Information)
44150 | U | PSU_Alarm_TankSwitchOverActivErrMilkTank | R_Trig (1h) | Milk tank emptying request timeout. Error at milktank? | Milchtank-entleerungsanforderung Zeitüberschreitung | Milchtank in Störung | Milchtank in Störung | >Milchtankanzeigen beachten >Betriebsanleitung Milchtank beachten | >Milchtankanzeigen beachten >Betriebsanleitung Milchtank beachten
44151 | U | PSU_Alarm_TankSwitchBothSensorsInactive | 10s / 10m | Tank unit: both sensors towards milk tank line and return line are not active. | Beide Sensoren vom und zum Milchtank inaktiv. | >(Tank)Ventil defekt >Sensoren defekt >Druckluftversorgung ausgefallen | >(Tank)Ventil defekt >Sensoren defekt >Druckluftversorgung ausgefallen | >Milchtankanzeigen beachten >Betriebsanleitung Milchtank beachten >Ventil und Sensoren prüfen >Defekte Teile austauschen | >Milchtankanzeigen beachten >Betriebsanleitung Milchtank beachten >Ventil und Sensoren prüfen >Defekte Teile austauschen
44152 | U | PSU_Alarm_TankSwitchBothSensorsActive | 1m / 10m | Tank unit: both sensors towards milk tank and return line are active. | Beide Sensoren vom und zum Milchtank aktiv. | siehe Meldung 44151 | siehe Meldung 44151 | siehe Meldung 44151 | siehe Meldung 44151
44153 | U | PSU_Alarm_MilkTankAlarm | R_Trig / 10m | Milktank alarm ! | Milchtank Alarm! | >Milchtank voll >Puffertank voll >Milchtank außer Betrieb oder Fehler. | >Milchtank voll >Puffertank voll >Milchtank außer Betrieb oder Fehler. | >Tankunit: Fehler Beheben und Alarm Zurücksetzen >Milchtank entleeren | >Tankunit: Fehler Beheben und Alarm Zurücksetzen >Milchtank entleeren
44154 | U | PSU_Alarm_ErrorVacuumPumpFailure | R_Trig | Alarm vacuum pump | Alarm Vakuum Pumpe | Eingang 24A7-3 ein (Alarmausgang Vakuumpumpe aktiviert) | Eingang 24A7-3 ein (Alarmausgang Vakuumpumpe aktiviert) | >Fehler Beseitigen >Alarm zurücksetzen | >Fehler Beseitigen >Alarm zurücksetzen
44155 | U | PSU_Alarm_ErrorMilkVacuumNotAvailable | R_Trig / 30s | Milking vacuum (vacuum pump) failure | Melkvakuum (Vakuumpumpe) ausgefallen | >Stromversorgung ausgefallen >Pumpe defekt. >Vakuumsensor defekt | >Stromversorgung ausgefallen >Pumpe defekt. >Vakuumsensor defekt | >Stromversorgung Pumpe prüfen, ggfl. einschalten >Vakuumpumpe prüfen >Defekte Teile austauschen | >Stromversorgung Pumpe prüfen, ggfl. einschalten >Vakuumpumpe prüfen >Defekte Teile austauschen
44156 | A | PSU_Alarm_ErrorHighVacuumNotAvailable | F_Trig / (1m) | Vacuum pump problem: high vacuum failure. | Hohes Vakuum ausgfallen | >Vakuumleitung undicht >Ventilblock fehlerhaft >Vakuumpumpe defekt >Vakuumsensor defekt | >Vakuumleitung undicht >Ventilblock fehlerhaft >Vakuumpumpe defekt >Vakuumsensor defekt | >Vakuumleitung abdichten >Ventilblock prüfen >Vakuumpumpe prüfen >Defekte Teile austauschen | >Vakuumleitung abdichten >Ventilblock prüfen >Vakuumpumpe prüfen >Defekte Teile austauschen
44157 | A | PSU_Alarm_MS20_Buckets_Check |  | Calf milk Buckets running short | Kälbermilchbehälter der MS20 bald zu Ende | Free Calf Milk buckets are running short in MS20 | Kälbermilchbehälter der MS20 bald zu Ende | Empty the Calf Milk Buckets in MS20 and Reset MS20 (reset in webvisu also)
44158 | A | PSU_Alarm_MS20_Buckets_Full |  | All CalfMilk Buckets in use | Alle Kälbermilchbehälter in Gebrauch | No free bucket in MS20 | Alle Kälbermilchbehälter in Gebrauch | Empty the Calf Milk Buckets in MS20 and Reset MS20 (reset in webvisu also)
44159 | A | PSU_Alarm_ReadErrPSUParamFile | - | Failed to read parameter | Fehler beim Einlesen der Parameter | Datei fehlerhaft oder Parameter nicht übertragen | Datei fehlerhaft oder Parameter nicht übertragen | Dateien neu übertragen | Dateien neu übertragen
44160 | A | PSU_Alarm_ErrorNoLiveParameter | - | No live parameter available | Keine Live Parameter Vorhanden
44161 |  | PSU_Alarm_AutomaticAttachmentFindingUdderTimeout | 180s | Cleaning not started. |  | Zeitüberschreitung beim findesn des Euters | Zeitüberschreitung beim findesn des Euters
44162 |  | PSU_Alarm_AutomaticAttachmentAttachingTeatsTimeout | 240s | System in idle request. System cleaning blocked. |  | Zeitüberschreitung bei finden der Zitzen | Zeitüberschreitung bei finden der Zitzen
44163 |  | PSU_Alarm_AutomaticAttachmentAttachingIndTeatsTimeout | individuell |  |  | Individueller Zitzentimeout (Z1, Z2, Z3, Z4, Z1 + Z2) | Individueller Zitzentimeout (Z1, Z2, Z3, Z4, Z1 + Z2)
44167 |  |  |  | Vacuum to low | Vakuum zu niedrich
44169 |  | PSU_Alarm_communicationRSU | - |  |  | PSU_Alarm_communicationRSU (Inaktiv) | PSU_Alarm_communicationRSU (Inaktiv)
44170 |  | PSU_Alarm_communicationRSU_Default | - |  |  | PSU_Alarm_communicationRSU_Default -> Recover From Error | PSU_Alarm_communicationRSU_Default -> Recover From Error
44171 | U | PSU_Alarm_AutomaticAttach_ClaimRobotTimeout | 3m | Robot arm failure, claiming robot takes too long. | Ansetzarm ausgefallen, Roboter anfordern dauert zu lange | Roboterarm blokiert Keine Kommunikation sMi6 <-> PSU | Roboterarm blokiert Keine Kommunikation sMi6 <-> PSU | >Ansetzarm aus der Box ziehen, neu initialisieren | >Ansetzarm aus der Box ziehen, neu initialisieren
44172 | U | PSU_Alarm_AutomaticAttach_PickupMilkClusteTimeout | 5m | Robot arm failure, can''t pick up milk cluster. | Ansetzarm ausgefallen, Melkarm konnte nicht gegriffen werden |  |  | Siehe Meldung 44171 | Siehe Meldung 44171
44173 | U | PSU_Alarm_AutomaticAttach_MovingStartPosBoxTimeout | 3m | Robot arm failure while moving into the box. | Ansetzarm ausgefallen, Fehler beim einfahren in die Box |  |  | Siehe Meldung 44171 | Siehe Meldung 44171
44174 |  |  |  | Robot arm failure after successful attaching. | Ansetzarm ausgefallen nach erfolgreiches ansetzten.
44175 | U | PSU_Alarm_AutomaticAttach_DriveToRestPositionTimeout | 3m | Robot arm failure while moving to the park position. | Ansetzarm ausgefallen, Fehler beim Fahren in die Parkposition |  |  | Siehe Meldung 44171 | Siehe Meldung 44171
44176 | U | PSU_Alarm_AutomaticAttach_AbortAttachmentTimeout | 5m | Robot arm failure while aborting attachment process. | Ansetzarm ausgefallen, Fehelr beim abbrechen des Ansetzvorgangs |  |  | Siehe Meldung 44171 | Siehe Meldung 44171
44177 |  |  |  | Robot arm failure while releasing the milk cluster. | Ansetzarm ausgefallen, Fehler beim ausgehen von Milchgeschirr.
44200 |  | PSU_Alarm_PSUStartup |  |  |  | PSU Neustart | PSU Neustart
44201 |  | PSU_Alarm_LiveParametersReceived |  |  |  | Live Parameter erhalten | Live Parameter erhalten
44202 |  | PSU_Alarm_LiveParametersReceivedError |  |  |  | keine Live Parameter erhalten | keine Live Parameter erhalten
44203 |  | PSU_Alarm_SecondFindUdder |  |  |  | PSU_Alarm_SecondFindUdder | PSU_Alarm_SecondFindUdder
44204 |  | PSU_Alarm_sMi6ClusterNotGippedError |  |  |  | PSU_Alarm_sMi6ClusterNotGippedError | PSU_Alarm_sMi6ClusterNotGippedError
44205 |  | PSU_Alarm_CDStateButNotRequestActive |  |  |  | Becherdesinfektion: State aktiv aber Request Inaktiv | Becherdesinfektion: State aktiv aber Request Inaktiv
[6 empty] | Modbus Master Kamera: Timeout | Modbus Master Kamera: Timeout
44300 | U |  |  | No hotwater flow | Kein heizwasser verfugbar.
44301 | U |  |  | No chemical flow – alkaline | Kein Chemi verfugbar - Alkalisch
44302 | U |  |  | No chemical flow – acid | Kein Chemi verfugbar - Saur
44303 | A |  |  | Timeout pump down | Timeout pump down
44304
44305
44306
44307
44308
44309
44310 |  |  |  | CoolTankWashIsoValve | CoolTankWashIsoValve
44311 |  |  |  | RobotSprBallIsoValve | RobotSprBallIsoValve
44312 |  |  |  | CoolTankCemIsoValve | CoolTankCemIsoValve
44313 |  |  |  | CoolTankRobotIsoValve | CoolTankRobotIsoValve
44314 |  |  |  | RobotCoolTankIsoValve | RobotCoolTankIsoValve
44315 |  |  |  | MilkIsoValve | MilkIsoValve
44316 |  |  |  | WashIsoValve | WashIsoValve
44317 |  |  |  | CIPFillValve | CIPFillValve
44318
44319
44320 | A |  |  | CoolTankWashIsoValve or Tank2Milk Valve | CoolTankWashIsoValve
44321 | A |  |  | RobotSprBallIso Valve or Tank2Iso Valve or wash loop | RobotSprBallIsoValve
44322 | A |  |  | CoolTankChemIsoValve or Tank3Iso Valve or wash loop | CoolTankCemIsoValve
44323 | A |  |  | CoolTankRobotIsoValve or Tank1Milk Valve | CoolTankRobotIsoValve
44324 | A |  |  | RobotCoolTankIsoValve or Tank1IsoValve | RobotCoolTankIsoValve
44325 | A |  |  | MilkIsoValve | MilkIsoValve
44326 | A |  |  | WashIsoValve | WashIsoValve
44327 | A |  |  | CIPFillValve | CIPFillValve
44328 |  |  |  | No Bulk Tank Wash
44329 |  |  |  | No Drain
44330 |  |  |  | Tank3MilkValve
44331 |  |  |  | FDA Alarm 1
44332 |  |  |  | FDA Alarm 2
44333 |  |  |  | FDA Alarm 3
44334 |  |  |  | FDA Alarm 4
44335 |  |  |  | FDA Alarm 5
44336 |  |  |  | FDA Alarm 6
44337 |  |  |  | FDA Alarm 7
44338 |  |  |  | FDA Alarm 8
! Alarme ab 44500 sind per Parameter standardmäßig abgeschaltet !
44500 |  | PSU_Alarm_CowDirChangedManSep |  | Cow direction manual changed to Separation. | Kuh-Laufrichtung manuell auf Separierung gestellt. | (Information) | (Information)
44501 |  | PSU_Alarm_CowDirChangedManReturn |  | Cow direction manual changed to Start. | Kuh-Laufrichtung manuell auf Zurück-zum-Start gestellt. | (Information) | (Information)
44502 |  | PSU_Alarm_CowDirChangedBarn |  | Cow direction manual changed to Barn. | Kuh-Laufrichtung manuell auf Stall gestellt. | (Information) | (Information)
44503 |  | PSU_Alarm_VacuumPumpActivated |  | Vacuumpump switched on. | Vakuumpumpe eingeschaltet. | (Information) | (Information)
44504 |  | PSU_Alarm_VacuumPumpDeactivated |  | Vacuumpump switched off. | Vakuumpumpe ausgeschaltet. | (Information) | (Information)
44505
44506 |  | PSU_Alarm_AlarmOutputActivated |  | Alarm output disabled. | Alarmausgang deaktiviert. | (Information) | (Information)
44507 |  | PSU_Alarm_MilkPumpTMO_BCU1 |  | End pump of milk BCU 1 | Ende Milch Pumpen BCU 1 | (Information) | (Information)
44508 |  | PSU_Alarm_MilkPumpTMO_BCU2 |  | End pump of milk BCU 2 | Ende Milch Pumpen BCU 2 | (Information) | (Information)
44509 |  | PSU_Alarm_MilkPumpTMO_BCU3 |  | End pump of milk BCU 3 | Ende Milch Pumpen BCU 3 | (Information) | (Information)
44510 |  | PSU_Alarm_MilkPumpTMO_BCU4 |  | End pump of milk BCU 4 | Ende Milch Pumpen BCU 4 | (Information) | (Information)
44511 |  | PSU_Alarm_MilkPumpTMO_BCU5 |  | End pump of milk BCU 5 | Ende Milch Pumpen BCU 5 | (Information) | (Information)
44512 |  | PSU_Alarm_no_cow_after_release_box1 |  | Box 1: Alley sensor did not see a Cow going out. | Box 1: Gangsensor hat keine Kuh am Ausgang nach Öffnen erkannt. | (Information) | (Information)
44513 |  | PSU_Alarm_no_cow_after_release_box2 |  | Box 2: Alley sensor did not see a Cow going out. | Box 2: Gangsensor hat keine Kuh am Ausgang nach Öffnen erkannt. | (Information) | (Information)
44514 |  | PSU_Alarm_no_cow_after_release_box3 |  | Box 3: Alley sensor did not see a Cow going out. | Box 3: Gangsensor hat keine Kuh am Ausgang nach Öffnen erkannt. | (Information) | (Information)
44515 |  | PSU_Alarm_no_cow_after_release_box4 |  | Box 4: Alley sensor did not see a Cow going out. | Box 4: Gangsensor hat keine Kuh am Ausgang nach Öffnen erkannt. | (Information) | (Information)
44516 |  | PSU_Alarm_no_cow_after_release_box5 |  | Box 5: Alley sensor did not see a Cow going out. | Box 5: Gangsensor hat keine Kuh am Ausgang nach Öffnen erkannt. | (Information) | (Information)
44517 |  | PSU_Alarm_NoCowDirBox1RecRDM |  | No info from RDM to Box1 about cowdirection. | Keine Information vom RDM für Box 1 über Kuhrichtung nach Auslass erhalten. | (Information) | (Information)
44518 |  | PSU_Alarm_NoCowDirBox2RecRDM |  | No info from RDM to Box2 about cowdirection. | Keine Information vom RDM für Box 2 über Kuhrichtung nach Auslass erhalten. | (Information) | (Information)
44519 |  | PSU_Alarm_NoCowDirBox3RecRDM |  | No info from RDM to Box3 about cowdirection. | Keine Information vom RDM für Box 3 über Kuhrichtung nach Auslass erhalten. | (Information) | (Information)
44520 |  | PSU_Alarm_NoCowDirBox4RecRDM |  | No info from RDM to Box4 about cowdirection. | Keine Information vom RDM für Box 4 über Kuhrichtung nach Auslass erhalten. | (Information) | (Information)
44521 |  | PSU_Alarm_NoCowDirBox5RecRDM |  | No info from RDM to Box5 about cowdirection. | Keine Information vom RDM für Box 5 über Kuhrichtung nach Auslass erhalten. | (Information) | (Information)
44522 |  | PSU_Alarm_ElectricDogStarted |  | Electrical Dog started. | Elektrotreiber gestartet. | (Information) | (Information)
44523 |  | PSU_Alarm_ElectricDogStartDone |  | Electrical Dog stopped. | Elektrotreiber gestoppt. | (Information) | (Information)
44524 |  | PSU_Alarm_ElectricDogPlacedOnPauseGateOpen |  | Electrical Dog temperary stop, while cow leaving box. | Elektrotreiber pausiert (Tor offen). | (Information) | (Information)
44525 |  | PSU_Alarm_ElectricDogRestartedGateClosed |  | Electrical Dog started, after cow has left the box. | Elektrotreiber neu gestartet (Tor geschlossen). | (Information) | (Information)
44526 |  | PSU_Alarm_TankSwitchActivMilktankEmptyAttention |  | Milktank empying. | Milchtank wird geleert. | (Information) | (Information)
44527 |  | PSU_Alarm_AutoDipPumpStarted |  | Autodip pump gestarted. | Autodippumpe gestartet. | (Information) | (Information)
44528 |  | PSU_Alarm_AutoDipPumpStopped |  | Autodip pump stopped. | Autodippumpe gestoppt. | (Information) | (Information)
44529 |  | PSU_Alarm_CleaningCounterIncremented |  | Cleaning counter incremented. | Reinigungszähler inkrementiert. | (Information) | (Information)
44530 |  | PSU_Alarm_SystemCleaningStartedCold |  | Systemcleaning startet with cold water. | Systemreinigung mit kaltem Wasser gestartet. | (Information) | (Information)
44531 |  | PSU_Alarm_AcidFillingDone |  | Detergent (Acid) filled | Reinigungsmittel (sauer) dosiert | (Information) | (Information)
44532 |  | PSU_Alarm_DetergentFillingDone |  | Detergent (alkaline) filled. | Reinigungsmittel (alkalisch) dosiert | (Information) | (Information)
44535 |  | PSU_Alarm_NoHistoricalDataAvailableToStore |  | No Historical Data have been stored | Keine Historische Daten sind gespeichert. | (Information) | (Information)
44536 |  | PSU_Alarm_HistoricalDataAvailableToStore |  | Historical Data have been stored | Historische Daten sind gespeichert. | (Information) | (Information)
44537 |  | PSU_Alarm_NoHistoricalDataAvailable |  | No Historical Data available | Keine Historische Daten verfugbar. | (Information) | (Information)
44538 |  | PSU_Alarm_HistoricalDataAvailable |  | Historical Data available. | Historische Daten verfugbar | (Information) | (Information)
44601 |  | PSU_Alarm_SystemIdleReqSysCleanBlocked
44602 |  | PSU_Alarm_CleanReqPlacedNYStarted

## BCU-Alarms
BCU Version: |  | 272 | U | Urgent phone call / SMS
Datum |  | 2011-02-14 | T | Technical phone call / SMS (Group can be switched off)
Autor |  | Knoche | A | Attention text in RDM
|  |  | M | Displayed in RDM
Alarm is only displayed in LOGFile
Nr. | Prio | ENUM | Timeout | RDM Description text | RDM Meldungstext | Possible causes | Mögliche Ursache | Solutions | Abhilfe | Doku Check
100 |  | TimeOut_MainBoxState_INIT | 20sec | Timeout starting box control unit
101 | A | TimeOut_MainBoxState_IDLE | 1h | No automatic operation longer than 1h. | Kein Automatikbetrieb seit einer einer Stunde |  | > Systembetrieb ausgeschaltet >Wahlschalter Eingangs-/Ausgangstor nicht auf AUTO |  | >Systembetrieb einschalten >Wahlschalter auf AUTO schalten
102 |  | TimeOut_MainBoxState_requestEntranceGate | 30min | Cannot open entrance gate. | Eingangstor Melkbox kann nicht geöffnet werden |  | Tier steht im Treibgang |  | Tier aus dem Treibgang führen.
103 | U | TimeOut_MainBoxState_openEntranceGate | 20sec | Entrance gate does not open. | Eingangstor Melkbox öffnet nicht |  | Tor blockiert |  | Druckluft kontrollieren
[7 empty] | Endschalter defekt |  | Fachhändler kontaktieren
104 | A | TimeOut_MainBoxState_openedEntranceGate | 5h | Since preset time no cow visit | Seit eingestellter Zeit kein Tierbesuch |  |  |  | (Information)
105 |  | TimeOut_MainBoxState_closeEntranceGate | 20sec | Entrance gate does not close. | Eingangstor Melkbox schließt nicht |  | >Tor blockiert >Endschalter defekt |  | >Druckluft kontrollieren >Fachhändler kontaktieren
106 | A | TimeOut_MainBoxState_checkCowData | 2sec | Wrong cow data.
107 | A | TimeOut_MainBoxState_switchBoxLength | 20sec | Wrong cow data. | Falsche Tierdaten |  | Falsche Tierdaten |  | Einstellung Tier überprüfen
108 | U | TimeOut_MainBoxState_manualMilking | 30min | Milking takes longer than 30min. | Handbetrieb Melkdauer über 30 Minuten |  | Betriebsart Melkbox: Handbetrieb |  | Manuell ansetzen oder Melkbox auf Automatikbetrieb schalten
109 | U | TimeOut_MainBoxState_automaticMilking | 30min | Milking takes longer than 30min. | Automatikbetrieb Melkdauer über 30 Minuten
110 | U | TimeOut_MainBoxState_onlyFeeding | 30min | Feeding takes longer than 30min. | Futterzufuhr länger als 30 Minuten |  | zuviel Futter zugeteilt; Fressgeschwindigkeit sehr gering eingestellt |  | Parameter überprüfen
111 |  | TimeOut_MainBoxState_nullVisit | 30min | xx.
112 | A | TimeOut_MainBoxState_sendVisitData | 2sec | Data could not been sent to RDM. | Box konnte keine Daten ans RDM absetzen. |  | Systemrechner ausgeschaltet |  | Neustart Systemrechner
113 | A | TimeOut_MainBoxState_requestExit | 30min | Cannot open exit gate. | Ausgangtor Melkbox |  | siehe Meldung: 102
114 | U | TimeOut_MainBoxState_openExitGate | 20sec | Exit gate does not open. | Ausgangstor nicht offen |  | siehe Meldung: 103
115 | U | TimeOut_MainBoxState_openedExitGate | 10min | Cow does not leave the box. | Tier verlässt die Melkbox nicht |  | Endschalter Kuhtreiber defekt |  | >Tier aus Melkbox führen >Fachhändler kontaktieren
116 |  | TimeOut_MainBoxState_closeExitGate | 20sec | Exit gate does not close. | Ausgangstor Melkbox schließt nicht |  | siehe Meldung: 105
117 | A | TimeOut_MainBoxState_repeatVisitData | 20sec | Data could not been sent to RDM. | Box konnte keine Daten ans RDM absetzen. |  | siehe Meldung: 112
118 | A | TimeOut_MainBoxState_systemCleaning | 3h | System cleaning longer than 3h. | Systemreinigung dauert länger als 3 Stunden |  |  |  | (Information)
119 | A | TimeOut_MainBoxState_disabledBox | 1h | Box disabled longer than 1h. | Melkbox ist länger als eine Stunde gesperrt |  |  |  | Melkbox freigeben
120 |  | TimeOut_MainBoxState_updateParameter | 20sec | xx.
121 |  | TimeOut_MainBoxState_ERROR | 20sec | xx.
122 | U | MaxTimesCloseEntranceGate |  | Can''t close entry gate repeatedly. | Eingangstor konnte wiederholt nicht geschlossen werden |  | siehe Meldung: 105 |  | Melkbox durch betätigen des Knebelschalters wieder freigeben
123 | U | MaxTimesCloseExitGate |  | Can''t close exit gate repeatedly. | Ausgangstor konnte wiederholt nicht geschlossen werden |  | siehe Meldung: 116 |  | Melkbox durch betätigen des Knebelschalters wieder freigeben
124 | T | BoxDisabled |  | automatically disabled. | Box ist automatisch gesperrt worden |  | siehe weitere Alarmmeldungen
125 | U | BlockedExit |  | Cow in box with "block exit" flag set. | Für das Tier in der Box ist eine Auslaßsperre gesetzt |  | Auslaßsperre für Tier gesetzt |  | Melkbox durch betätigen des Knebelschalters wieder freigeben
126 | T |  |  | Multiple incomplete milkings in sequence | Mehrere unvollständige Gemelke hintereinander |  | Anschluss Zitzengummi gelöst Melkbecherarm blockiert |  | Melkarm überprüfen Melkbox freigeben (RDM-Box-G)
127 |  |  |  | To Many Quarter Separation
128 |  |  |  | Invalid Entrance Sensor High |  |  | Fehlstellung Endlagenschalter Eingang
129 |  |  |  | Invalid Entrance Sensor Low |  |  | Fehlstellung Endlagenschalter Eingang
130 |  |  |  | Invalid Exit Sensor High |  |  | Fehlstellung Endlagenschalter Ausgang
131 |  |  |  | Invalid Exit Sensor Low |  |  | Fehlstellung Endlagenschalter Ausgang
200 | A | TimeOut_OperationState_INIT | 1min | Initialization takes longer than 1min. | Initialisierung dauert länger als 1 Minute |  | DMTR nicht betriebsbereit |  | Neustart Anlage
201 | A | TimeOut_OperationState_IDLE | 1h | Automatic operation not started. | Automatikbetreib nicht gestartet |  |  |  | (Information)
202 | A | TimeOut_OperationState_manualMode | 1h | Manual operation longer than 1h. | Melkbox ist länger als eine Stunde im Handbetrieb |  |  |  | (Information)
203 |  | TimeOut_OperationState_automaticMode | 24h | xx.
204 | A | TimeOut_OperationState_emergencyMilking | 1h | Emergency milking longer than 1h. | Melkbox ist länger als eine Stunde im Notbetrieb |  |  |  | (Information)
205 |  | TimeOut_OperationState_ERROR | 20sec | xx.
220 | A | no_csv_SystemParameter |  | No system parameter (csv). | Keine System-Parameter vorhanden |  | Parameterlisten in Boxsteuerung (BCU) fehlen oder sind fehlerhaft |  | Parameterlisten (csv) überprüfen
221 | A | no_DPNetB_CustomerParameter |  | No live parameter (DPNetB). | Keine RDM Parameter vorhanden |  | Es noch keine Parametereinstellungen im RDM vorgenommen worden |  | Parametereinstellungen RDM überprüfen
222 | A | no_csv_CustomerParameter |  | No live parameter (csv). | Keine CSV-Parameter vorhanden |  | siehe Meldung: 220
223 | A |  |  | Calibration feed amount 1 to low, will be adjusted automatically | Futterkalibrierungsmenge 1 zu gering, wird automatisch erhöht |  | Die Dosiergeschwindigkeit kann bei der eingestellten Futterkalibrierungsmenge nicht eingehalten werden; Futterkalibrierungsmenge wurde automatisch erhöht |  | Futterkalibrierungsmenge erhöhen oder Dosiergeschwindigkeit verringern
224 | A |  |  | Calibration feed amount 2 to low, will be adjusted automatically | Futterkalibrierungsmenge 2 zu gering, wird automatisch erhöht
225 | A |  |  | Calibration feed amount 3 to low, will be adjusted automatically | Futterkalibrierungsmenge 3 zu gering, wird automatisch erhöht
226 | A |  |  | Calibration feed amount 4 to low, will be adjusted automatically | Futterkalibrierungsmenge 4 zu gering, wird automatisch erhöht
300 | M | TimeOut_MilkingState_INIT | 10sec | Dematron-DMTR not in Standby. | Dematron-DMTR nicht in Bereitschaft |  | DMTR nicht betriebsbereit |  | Neustart Anlage
301 | M | TimeOut_MilkingState_IDLE | 24h | Short cleaning started because no milking in box for longer time | Für längere Zeit keine Melkung in Box, daher Kurzreinigung gestartet |  |  |  | (Information)
302 | A | TimeOut_MilkingState_requestMilkLinePrevious | 2min | No release of milk line to cooling tank. | Melkbeginn Milchdruckleitung zum Milchkühltank nicht freigegeben |  | >Milchkühltank wird entleert oder gereinigt >Druckluftversorgung ausgefallen |  | Druckluftversorgung wiederherstellen
303 |  | TimeOut_MilkingState_dischargeReceiver | 15sec | xx
304 | A | TimeOut_MilkingState_requestVacuum | 2min | Error vacuum supply. | Fehler Vakuumversorgung |  | Vakuumversorgung ausgefallen |  | Vakuumversorgung überprüfen
305 | A | TimeOut_MilkingState_prepareAttachment | 30min | Box not served by robot and no manual attchment. | Ansetzroboter kommt nicht zur Melkbox Kein manuelles Ansetzen |  | >Melkbox ist im Handbetrieb >Not-Aus ist aktiviert |  | >Manuelles ansetzen oder Melkbox auf Automatikbetrieb schalten >Not-Aus entriegeln
306 | A | TimeOut_MilkingState_startMeasurement | 5sec | No response from Dematron-DMTR (startMeasurement). | Keine Antwort van DemaTron-DMTR bei Start Messung |  | DMTR fehlerhaft |  | DMTR überprüfen
307 | U | TimeOut_MilkingState_Attachment | 10min | Attachment takes longer than 10min. | Ansetzen dauert länger als 10 Minuten |  |  |  | (Information)
308 | service | TimeOut_MilkingState_requestStimulation | 5sec | No response from Dematron-DMTR (requestStimulation). | Keine Antwort van DemaTron-DMTR bei Start Stimulation |  |  |  | (Information)
309 | service | TimeOut_MilkingState_stimulation | 100sec | Stimulation takes longer than 100sec. | Stimulation dauert länger als 100 Sekunden |  |  |  | (Information)
310 |  | TimeOut_MilkingState_bridgingTime | 40s | xx
311 | U | TimeOut_MilkingState_checkDetachment | 15m | No detachment signal from Dematron-DMTR after 15min. | Melkdauer länger als 15 Minuten (Zeitmessung beginnt nach Stimulation) |  | Milchmengenmessung erkennt kein Melkende |  | (Information) Gegebenenfalls Kurzreinigung in der Melkbox durchführen
312 | U | TimeOut_MilkingState_stopMeasurement | 1min | Milk arm fixed by robot longer than 1min after stop milking. | Ansetzarm blockiert nach 1 Minute nach Stopp der Melkung |  | Ansetzarm ausgefallen |  | Ansetzarm herausziehen und Initialisirung durchführen
313 |  | TimeOut_MilkingState_detachCluster | 20sec | xx
314 |  | TimeOut_MilkingState_takeSample | 800ms | xx
315 |  | TimeOut_MilkingState_sprayDip |  | xx
316 |  | TimeOut_MilkingState_cleaningCup12 |  | xx
317 |  | TimeOut_MilkingState_cleaningCup34 |  | xx
318 |  | TimeOut_MilkingState_checkReattach | 100ms | xx
319 | A | TimeOut_MilkingState_requestMilkLineCurrent | 2min | No release of milk line to cooling tank. | Melkende |  | siehe Meldung: 302
320 | T | TimeOut_MilkingState_pumpMilkPhase1 | 90sec | Discharge receiver takes longer than 3min (milkpump, level sensor). | Leerung Milchsammelbehälter dauert länger als 90 sec |  | >Starke Schaumbildung >Füllstandssensor defekt |  | >Keine Abhilfe notwendig >Fachhändler kontaktieren
321 |  | TimeOut_MilkingState_pumpMilkPhase2 | 1700ms | xx.
322 | T | TimeOut_MilkingState_shortCleaning | 10min | Short cleaning takes longer than 10min. | Kurzreinigung dauert länger als 10 Minuten |  |  |  | (Information)
323 | T | TimeOut_MilkingState_systemCeaning | 80min | System cleaning takes longer than 80min. | Systemreinigung dauert länger als 80 Minuten |  |  |  | (Information)
324 |  | TimeOut_MilkingState_ERROR | 20sec | xx.
325 | M | noConfirmSample |  | Sample taking for this milking not confirmed. | Probennahme nicht für Melkung nicht bestätigt |  |  |  | (Information)
326 | M | MilkSeparated_Blood_Conductivity |  | Milk separated due to conductivity or color detection. | Milchabtrennung durch hohen Leitwert oder Farbveränderung |  |  |  | (Information)
327 | M | DMTR_not_in_ReadyForMilking |  | Dematron-DMTR not in Standby. | Dematron-DMTR nicht in Bereitschaft |  |  |  | (Information)
328 |  |  |  |  | Füllstand im Milchsammelbehälter während Reinigung nicht erreicht |  | Wasserzuführung unterbrochen |  | Melkarm nicht unter Spüladapter positioniert
329 |  |  |  |  | Entleerung Milchsammelbehälter während Reinigung nicht durchgeführt |  | Milchpumpe ausgefallen |  | Milchpumpe überprüfen
330 | M |  |  | Short cleaning not successful, restarted | Kurzreinigung nicht erfolgreich, erneut gestartet |  | Kein Kurzreinigungswasser; Melkbecher nicht in Spüladapter; Ventil nicht geschaltet |  | Kurzreinigung manuell startet und beobachten
331 | T |  |  | Short cleaning repeatedly not successful, box disabled | Kurzreinigung wiederholt nicht erfolgreich, Box gesperrt |  | Kein Kurzreinigungswasser; Melkbecher nicht in Spüladapter; Ventil nicht geschaltet |  | Kurzreinigung manuell startet und beobachten
400 |  | TimeOut_ManualAttachState_INIT | 24h | xx
401 |  | TimeOut_ManualAttachState_IDLE | 24h | xx
402 | A | TimeOut_ManualAttachState_freeMilkArm | 10min | Start attachment takes longer than 10min. | Start Ansetzen dauert länger als 10 Minuten |  | manuellen Melkvorgang nicht gestartet |  | Manuellen Melkvorgang starten
403 |  | TimeOut_ManualAttachState_attachTeat3 | 60sec | Attaching teat 3 takes longer than 60sec. | Ansetzen Zitze 3 dauert länger als 60 Sekunden |  | Kick-Off Sensor Zitze 3 defekt |  | Kick-Off Sensor Zitze 3 überprüfen
404 |  | TimeOut_ManualAttachState_attachTeat2 | 60sec | Attaching teat 2 takes longer than 60sec. | Ansetzen Zitze 2 dauert länger als 60 Sekunden |  | Kick-Off Sensor Zitze 2 defekt |  | Kick-Off Sensor Zitze 2 überprüfen
405 |  | TimeOut_ManualAttachState_attachTeat1 | 60sec | Attaching teat 1 takes longer than 60sec. | Ansetzen Zitze 1 dauert länger als 60 Sekunden |  | Kick-Off Sensor Zitze 1 defekt |  | Kick-Off Sensor Zitze 1 überprüfen
406 |  | TimeOut_ManualAttachState_attachTeat4 | 60sec | Attaching teat 4 takes longer than 60sec. | Ansetzen Zitze 4 dauert länger als 60 Sekunden |  | Kick-Off Sensor Zitze 4 defekt |  | Kick-Off Sensor Zitze 4 überprüfen
407 |  | TimeOut_ManualAttachState_finishAttachment | 30min | xx
408 |  | TimeOut_ManualAttachState_stopAttachment | 20sec | xx
409 |  | TimeOut_ManualAttachState_ERROR | 20sec | xx
500 |  | TimeOut_AutoAttachState_INIT | 24h | xx
501 |  | TimeOut_AutoAttachState_IDLE | 24h | xx
502 | T | TimeOut_AutoAttachState_claimRobot | 15min | Request for robot takes longer than 15min. | Ansetzroboter anfordern dauert länger als 15 Minuten |  |  |  | (Information)
503 | T | TimeOut_AutoAttachState_commingRobot | 15min | Robot does not react after 15min. | Herbeifahren des Roboters dauert länger als 15 Minuten |  | Ansetzroboter ausgefallen |  | Ansetzroboter überprüfen ggf. neu initialisieren
504 |  | TimeOut_AutoAttachState_freeMilkArm | 4sec | xx
505 | U | TimeOut_AutoAttachState_Attachment | 10min | Attachment takes longer than 10min. | Ansetzen dauert länger als 10 Minuten |  | evtl Ansetzroboter ausgefallen |  | Ansetzroboter aus Box herausziehen und neu initialisieren
506 |  | TimeOut_AutoAttachState_finishAttachment | 30min | xx
507 |  | TimeOut_AutoAttachState_stopAttachment | 20sec | xx
508 |  | TimeOut_AutoAttachState_ERROR | 20sec | xx
509 |  |  |  | xx
520 | U |  |  |  | Falsches Milk Rack eingebaut oder eingestellt |  | Falsches Milk Rack eingebaut oder eingestellt |  | Box nur zum manuellen Melken verwenden bis ein anderes Melkrack eingebaut und eingestellt (siehe BCU Parameter) wurde
600 |  | TimeOut_QuarterState1_INIT | 20sec | xx
601 |  | TimeOut_QuarterState1_IDLE | 24h | xx
602 | A | TimeOut_QuarterState1_pushUpCup | 10min | Attaching teat 1 longer than 10min. | Zitze 1 ansetzen dauert länger als 10 Minuten |  |  |  | (Information)
603 |  | TimeOut_QuarterState1_downCup | 4sec | xx
604 |  | TimeOut_QuarterState1_waterTeat |  | xx
605 |  | TimeOut_QuarterState1_dryTeat |  | xx
606 | M | TimeOut_QuarterState1_startMeasurement | 3sec | No response from Dematron-DMTC quarter 1 (startMeasurement). | Keine Antwort von DemaTron-DMTC bei Start Messung Zitze 1 |  | DMTC fehlerhaft |  | DMTC überprüfen
607 |  | TimeOut_QuarterState1_milkFlowDetection | parameter | No milk flow detected on teat 1. | Kein Milchfluss auf Zitze 1 |  | Zitze abgeknickt |  | (Information)
608 |  | TimeOut_QuarterState1_milking | 30min | Milking quarter 1 longer than 30min. | Melken Zitze 1 dauert länger als 30 Minuten |  |  |  | (Information)
609 | A | TimeOut_QuarterState1_overMilkProtection | 10min | No stop milking after over milk protection since 10min. | Zitze 1 : Kein Melkstopp nach OverMilkProtection nach 10 Minuten |  |  |  | (Information)
610 |  | TimeOut_QuarterState1_detachTeat | 20sec | xx
611 |  | TimeOut_QuarterState1_cleanCup | 10min | Cleaning cups takes longer than 10min. | Zitze 1: Becherreinigung dauert länger als 10 Minuten |  |  |  | (Information)
612 |  | TimeOut_QuarterState1_shortCleaning | 15min | Short cleaning takes longer than 15min. | Zitze 1: Kurzreinigung dauert länger als 15 Minuten |  |  |  | (Information)
613 |  | TimeOut_QuarterState1_systemCleaning | 2h | System cleaning takes longer than 2h. | Zitze 1: Systemreinigung dauert länger als 2 Stunden |  |  |  | (Information)
614 |  | TimeOut_QuarterState1_ERROR | 20sec | xx
615 | M | MQU_Quarter1_NotMeasuring |  | Color sensor 1 not active | Farbsensor 1 nicht aktiv |  | Farbsensor ausgefallen |  | Farbsensor prüfen
616 | M |  |  | Conductivity sensor 1 not active. | Leitwertsensor 1 nicht aktiv |  | Leitwertsensor ausgefallen |  | Leitwertsensor prüfen
650 | A | NoDesinfectionFlowDetected |  | No Desinfection flued flow | Kein Desinfektionsmittel geflossen |  | Ventil defekt; Flusssensor defekt |  | Ventil und Flusssensor prüfen
651 | A | CupDesinfection_noEnablePSU |  | Short disinfection not confirmed | Keine Freigabe für Becherdesinfektion |  | Sicherheitsabschaltung PSU ist aktiviert |  | Verschlauchung Becherdesinfektion prüfen
700 |  | TimeOut_QuarterState2_INIT | 20sec | xx
701 |  | TimeOut_QuarterState2_IDLE | 24h | xx
702 | A | TimeOut_QuarterState2_pushUpCup | 10min | Attaching teat 2 takes longer than 10min. | Zitze 2 ansetzen dauert länger als 10 Minuten |  | siehe Meldung: 602
703 |  | TimeOut_QuarterState2_downCup | 4sec | xx
704 |  | TimeOut_QuarterState2_waterTeat |  | xx
705 |  | TimeOut_QuarterState2_dryTeat |  | xx
706 | M | TimeOut_QuarterState2_startMeasurement | 3sec | No response from Dematron-DMTC quarter 2 (startMeasurement). | Keine Antwort von DemaTron-DMTC bei Start Messung Zitze 2 |  | siehe Meldung: 606
707 |  | TimeOut_QuarterState2_milkFlowDetection | parameter | No milk flow detected on teat 2. | Kein Milchfluss auf Zitze 2 |  | siehe Meldung: 607
708 | service | TimeOut_QuarterState2_milking | 30min | Milking quarter 2 longer than 30min. | Melken Zitze 2 dauert länger als 30 Minuten |  | siehe Meldung: 608
709 | A | TimeOut_QuarterState2_overMilkProtection | 10min | No stop milking after over milk protection since 10min. | Zitze 2 : Kein Melkstopp nach OverMilkProtection nach 10 Minuten |  | siehe Meldung: 609
710 |  | TimeOut_QuarterState2_detachTeat | 20sec | xx
711 |  | TimeOut_QuarterState2_cleanCup | 10min | Cleaning cups takes longer than 10min. | Zitze 2: Becherreinigung dauert länger als 10 Minuten |  | siehe Meldung: 611
712 |  | TimeOut_QuarterState2_shortCleaning | 15min | Short cleaning takes longer than 15min. | Zitze 2: Kurzreinigung dauert länger als 15 Minuten |  | siehe Meldung: 612
713 |  | TimeOut_QuarterState2_systemCeaning | 2h | System cleaning takes longer than 2h. | Zitze 2: Systemreinigung dauert länger als 2 Stunden |  | siehe Meldung: 613
714 |  | TimeOut_QuarterState2_ERROR | 20sec | xx
715 | M | MQU_Quarter2_NotMeasuring |  | Color sensor 2 not active. | Farbsensor 2 nicht aktiv |  | siehe Meldung: 615
716 | M |  |  | Conductivity sensor 2 not active. | Leitwertsensor 2 nicht aktiv |  | Leitwertsensor ausgefallen |  | Leitwertsensor prüfen
800 |  | TimeOut_QuarterState3_INIT | 20sec | xx
801 |  | TimeOut_QuarterState3_IDLE | 24h | xx
802 | A | TimeOut_QuarterState3_pushUpCup | 10min | Attaching teat 3 longer than 10min. | Zitze 3 ansetzen dauert länger als 10 Minuten |  | siehe Meldung: 602
803 |  | TimeOut_QuarterState3_downCup | 4sec | xx
804 |  | TimeOut_QuarterState3_waterTeat |  | xx
805 |  | TimeOut_QuarterState3_dryTeat |  | xx
806 | M | TimeOut_QuarterState3_startMeasurement | 3sec | No response from Dematron-DMTC quarter 3 (startMeasurement). | Keine Antwort von DemaTron-DMTC bei Start Messung Zitze 3 |  | siehe Meldung: 606
807 |  | TimeOut_QuarterState3_milkFlowDetection | parameter | No milk flow detected on teat 3. | Kein Milchfluss auf Zitze 3 |  | siehe Meldung: 607
808 |  | TimeOut_QuarterState3_milking | 30min | Milking quarter 3 longer than 30min. | Melken Zitze 3 dauert länger als 30 Minuten |  | siehe Meldung: 608
809 | A | TimeOut_QuarterState3_overMilkProtection | 10min | No stop milking after over milk protection since 10min. | Zitze 3 : Kein Melkstopp nach OverMilkProtection nach 10 Minuten |  | siehe Meldung: 609
810 |  | TimeOut_QuarterState3_detachTeat | 20sec | xx
811 |  | TimeOut_QuarterState3_cleanCup | 10min | Cleaning cups takes longer than 10min. | Zitze 3: Becherreinigung dauert länger als 10 Minuten |  | siehe Meldung: 611
812 |  | TimeOut_QuarterState3_shortCleaning | 15min | Short cleaning takes longer than 15min. | Zitze 3: Kurzreinigung dauert länger als 15 Minuten |  | siehe Meldung: 612
813 |  | TimeOut_QuarterState3_systemCeaning | 2h | System cleaning takes longer than 2h. | Zitze 3: Systemreinigung dauert länger als 2 Stunden |  | siehe Meldung: 613
814 |  | TimeOut_QuarterState3_ERROR | 20sec | xx
815 | M | MQU_Quarter3_NotMeasuring |  | Color sensor 3 not active. | Farbsensor 3 nicht aktiv |  | siehe Meldung: 615
816 | M |  |  | Conductivity sensor 3 not active. | Leitwertsensor 3 nicht aktiv |  | Leitwertsensor ausgefallen |  | Leitwertsensor prüfen
900 |  | TimeOut_QuarterState4_INIT | 20sec | xx
901 |  | TimeOut_QuarterState4_IDLE | 24h | xx
902 | A | TimeOut_QuarterState4_pushUpCup | 10min | Attaching teat 4 longer than 10min. | Zitze 4 ansetzen dauert länger als 10 Minuten |  | siehe Meldung: 602
903 |  | TimeOut_QuarterState4_downCup | 4sec | xx
904 |  | TimeOut_QuarterState4_waterTeat |  | xx
905 |  | TimeOut_QuarterState4_dryTeat |  | xx
906 | M | TimeOut_QuarterState4_startMeasurement | 3sec | No response from Dematron-DMTC quarter 4 (startMeasurement). | Keine Antwort von DemaTron-DMTC bei Start Messung Zitze 4 |  | siehe Meldung: 606
907 |  | TimeOut_QuarterState4_milkFlowDetection | parameter | No milk flow detected on teat 4. | Kein Milchfluss auf Zitze 4 |  | siehe Meldung: 607
908 |  | TimeOut_QuarterState4_milking | 30min | Milking quarter 4 longer than 30min. | Melken Zitze 4 dauert länger als 30 Minuten |  | siehe Meldung: 608
909 | A | TimeOut_QuarterState4_overMilkProtection | 10min | No stop milking after over milk protection since 10min. | Zitze 4 : Kein Melkstopp nach OverMilkProtection nach 10 Minuten |  | siehe Meldung: 609
910 |  | TimeOut_QuarterState4_detachTeat | 20sec | xx
911 |  | TimeOut_QuarterState4_cleanCup | 10min | Cleaning cups takes longer than 10min. | Zitze 4: Becherreinigung dauert länger als 10 Minuten |  | siehe Meldung: 611
912 |  | TimeOut_QuarterState4_shortCleaning | 15min | Short cleaning takes longer than 15min. | Zitze 4: Kurzreinigung dauert länger als 15 Minuten |  | siehe Meldung: 612
913 |  | TimeOut_QuarterState4_systemCeaning | 2h | System cleaning takes longer than 2h. | Zitze 4: Systemreinigung dauert länger als 2 Stunden |  | siehe Meldung: 613
914 |  | TimeOut_QuarterState4_ERROR | 20sec | xx
915 | M | MQU_Quarter4_NotMeasuring |  | Color sensor 4 not active. | Farbsensor 4 nicht aktiv |  | siehe Meldung: 615
916 | M |  |  | Conductivity sensor 4 not active. | Leitwertsensor 4 nicht aktiv |  | Leitwertsensor ausgefallen |  | Leitwertsensor prüfen
1000 |  | TimeOut_IntermediatePumpState_INIT |  | xx
1001 |  | TimeOut_IntermediatePumpState_IDLE |  | xx
1002 |  | TimeOut_IntermediatePumpState_checkMilkYield | 20min | xx
1003 | A | TimeOut_IntermediatePumpState_requestMilkLine | 20sec | No response from PSU (requestMilkLine). |  |  | siehe Meldung: 302
1004 | A | TimeOut_IntermediatePumpState_pumpMilk | 3min | Discharge receiver takes longer than 3min (milkpump, level sensor). |  |  | siehe Meldung: 320
1005 |  | TimeOut_IntermediatePumpState_ERROR | 20sec | xx
1006 |  |  |  | xx
1007 |  |  |  | xx
1100 |  | TimeOut_FeedingState_INIT | 20sec | xx
1101 |  | TimeOut_FeedingState_IDLE | 24h | No feeding since 24h. | Seit 24 Stunden ist kein Tier in der Melkbox gefüttert worden |  |  |  | (Information)
1102 |  | TimeOut_FeedingState_calculateFeeding | 20sec | xx
1103 | U | TimeOut_FeedingState_Feeding | 15min | Feeding takes longer than 20 min. | Füttern dauert länger als 20 Minuten |  |  |  | (Information)
1104 |  | TimeOut_FeedingState_StopFeeding | 15min | xx
1105 | A | TimeOut_FeedingState_CalibrateFood1 | 10min | Feed calibration motor 1 longer than 10min. | Kalibrierung Futtermittel 1 dauert länger als 10 Minuten |  |  |  | (Information)
1106 | A | TimeOut_FeedingState_CalibrateFood2 | 10min | Feed calibration motor 2 longer than 10min. | Kalibrierung Futtermittel 2 dauert länger als 10 Minuten |  |  |  | (Information)
1107 | A | TimeOut_FeedingState_CalibrateFood3 | 10min | Feed calibration motor 3 longer than 10min. | Kalibrierung Futtermittel 3 dauert länger als 10 Minuten |  |  |  | (Information)
1108 | A | TimeOut_FeedingState_CalibrateFood4 | 10min | Feed calibration motor 4 longer than 10min. | Kalibrierung Futtermittel 4 dauert länger als 10 Minuten |  |  |  | (Information)
1109 |  | TimeOut_FeedingState_ERROR | 20sec | xx
1150 |  | TimeOut_AugerState_INIT |  | xx
1151 |  | TimeOut_AugerState_IDLE |  | No feeding since 24h.
1152 |  | TimeOut_AugerState_move1 |  | xx
1153 |  | TimeOut_AugerState_move2 |  | xx
1154 |  | TimeOut_AugerState_move3 |  | xx
1155 |  | TimeOut_AugerState_move4 |  | xx
1156 |  | TimeOut_AugerState_waiting |  | xx
1157 |  | TimeOut_AugerState_ERROR |  | xx
1300 |  |  |  | 1st error condition Prep Milk Decision Valves, Teat 1 (121M1, 121M5, 121M9) | First error condition Prep Milk Decision Valves, Teat 1 (121M1, 121M5, 121M9).
1301 |  |  |  | 1st error condition Prep Milk Decision Valves, Teat 2 (121M2, 121M6, 121M10) | First error condition Prep Milk Decision Valves, Teat 2 (121M2, 121M6, 121M10).
1302 |  |  |  | 1st error condition Prep Milk Decision Valves, Teat 3 (121M3, 121M7, 121M11) | First error condition Prep Milk Decision Valves, Teat 3 (121M3, 121M7, 121M11).
1303 |  |  |  | 1st error condition Prep Milk Decision Valves, Teat 4 (121M4, 121M8, 121M12) | First error condition Prep Milk Decision Valves, Teat 4 (121M4, 121M8, 121M12).
1304 |  |  |  | 1st error condition Good Milk Decision Valves, Teat 1 (131M1, 131M5, 131M9) | First error condition Good Milk Decision Valves, Teat 1 (131M1, 131M5, 131M9).
1305 |  |  |  | 1st error condition Good Milk Decision Valves, Teat 2 (131M2, 131M6, 131M10) | First error condition Good Milk Decision Valves, Teat 2 (131M2, 131M6, 131M10).
1306 |  |  |  | 1st error condition Good Milk Decision Valves, Teat 3 (131M3, 131M7, 131M11) | First error condition Good Milk Decision Valves, Teat 3 (131M3, 131M7, 131M11).
1307 |  |  |  | 1st error condition Good Milk Decision Valves, Teat 4 (131M4, 131M8, 131M12) | First error condition Good Milk Decision Valves, Teat 4 (131M4, 131M8, 131M12).
1308 |  |  |  | 1st error condition Prep Safety Valves, Teat 1 (111M5) | First error condition Prep Safety Valves, Teat 1 (111M5).
1309 |  |  |  | 1st error condition Prep Safety Valves, Teat 2 (111M6) | First error condition Prep Safety Valves, Teat 2 (111M6).
1310 |  |  |  | 1st error condition Prep Safety Valves, Teat 3 (111M7) | First error condition Prep Safety Valves, Teat 3 (111M7).
1311 |  |  |  | 1st error condition Prep Safety Valves, Teat 4 (111M8) | First error condition Prep Safety Valves, Teat 4 (111M8).
1312 |  |  |  | 1st error condition Calf Milk Box Exit Valves (141M1, 141M2, 141M3) | First error condition Calf Milk Box Exit Valves (141M1, 141M2, 141M3).
1313 |  |  |  | 1st error condition Good Milk Box Exit Valves (141M4, 141M5, 141M6) | First error condition Good Milk Box Exit Valves (141M4, 141M5, 141M6).
1320 |  |  |  | 2nd error condition Prep Milk Decision Valves, Teat 1 (121M1, 121M5, 121M9) | Second error condition Prep Milk Decision Valves, Teat 1 (121M1, 121M5, 121M9).
1321 |  |  |  | 2nd error condition Prep Milk Decision Valves, Teat 2 (121M2, 121M6, 121M10) | Second error condition Prep Milk Decision Valves, Teat 2 (121M2, 121M6, 121M10).
1322 |  |  |  | 2nd error condition Prep Milk Decision Valves, Teat 3 (121M3, 121M7, 121M11) | Second error condition Prep Milk Decision Valves, Teat 3 (121M3, 121M7, 121M11).
1323 |  |  |  | 2nd error condition Prep Milk Decision Valves, Teat 4 (121M4, 121M8, 121M12) | Second error condition Prep Milk Decision Valves, Teat 4 (121M4, 121M8, 121M12).
1324 |  |  |  | 2nd error condition Good Milk Decision Valves, Teat 1 (131M1, 131M5, 131M9) | Second error condition Good Milk Decision Valves, Teat 1 (131M1, 131M5, 131M9).
1325 |  |  |  | 2nd error condition Good Milk Decision Valves, Teat 2 (131M2, 131M6, 131M10) | Second error condition Good Milk Decision Valves, Teat 2 (131M2, 131M6, 131M10).
1326 |  |  |  | 2nd error condition Good Milk Decision Valves, Teat 3 (131M3, 131M7, 131M11) | Second error condition Good Milk Decision Valves, Teat 3 (131M3, 131M7, 131M11).
1327 |  |  |  | 2nd error condition Good Milk Decision Valves, Teat 4 (131M4, 131M8, 131M12) | Second error condition Good Milk Decision Valves, Teat 4 (131M4, 131M8, 131M12).
1328 |  |  |  | 2nd error condition Prep Safety Valves, Teat 1 (111M5) | Second error condition Prep Safety Valves, Teat 1 (111M5).
1329 |  |  |  | nd error condition Prep Safety Valves, Teat 2 (111M6) | Second error condition Prep Safety Valves, Teat 2 (111M6).
1330 |  |  |  | 2nd error condition Prep Safety Valves, Teat 3 (111M7) | Second error condition Prep Safety Valves, Teat 3 (111M7).
1331 |  |  |  | 2nd error condition Prep Safety Valves, Teat 4 (111M8) | Second error condition Prep Safety Valves, Teat 4 (111M8).
1332 |  |  |  | 2nd error condition Calf Milk Box Exit Valves (141M1, 141M2, 141M3) | Second error condition Calf Milk Box Exit Valves (141M1, 141M2, 141M3).
1333 |  |  |  | 2nd error condition Good Milk Box Exit Valves (141M4, 141M5, 141M6) | Second error condition Good Milk Box Exit Valves (141M4, 141M5, 141M6).
1400 | A | FdaAlarm0 |  | Alarm 1st error condition Prep Milk Decision Valves, Teat 1 (121M1, 121M5, 121M9) | Alarm First error condition Prep Milk Decision Valves, Teat 1 (121M1, 121M5, 121M9).
1401 | A | FdaAlarm1 |  | Alarm 1st error condition Prep Milk Decision Valves, Teat 2 (121M2, 121M6, 121M10) | Alarm First error condition Prep Milk Decision Valves, Teat 2 (121M2, 121M6, 121M10).
1402 | A | FdaAlarm2 |  | Alarm 1st error condition Prep Milk Decision Valves, Teat 3 (121M3, 121M7, 121M11) | Alarm First error condition Prep Milk Decision Valves, Teat 3 (121M3, 121M7, 121M11).
1403 | A | FdaAlarm3 |  | Alarm 1st error condition Prep Milk Decision Valves, Teat 4 (121M4, 121M8, 121M12) | Alarm First error condition Prep Milk Decision Valves, Teat 4 (121M4, 121M8, 121M12).
1404 | A | FdaAlarm4 |  | Alarm 1st error condition Good Milk Decision Valves, Teat 1 (131M1, 131M5, 131M9) | Alarm First error condition Good Milk Decision Valves, Teat 1 (131M1, 131M5, 131M9).
1405 | A | FdaAlarm5 |  | Alarm 1st error condition Good Milk Decision Valves, Teat 2 (131M2, 131M6, 131M10) | Alarm First error condition Good Milk Decision Valves, Teat 2 (131M2, 131M6, 131M10).
1406 | A | FdaAlarm6 |  | Alarm 1st error condition Good Milk Decision Valves, Teat 3 (131M3, 131M7, 131M11) | Alarm First error condition Good Milk Decision Valves, Teat 3 (131M3, 131M7, 131M11).
1407 | A | FdaAlarm7 |  | Alarm 1st error condition Good Milk Decision Valves, Teat 4 (131M4, 131M8, 131M12) | Alarm First error condition Good Milk Decision Valves, Teat 4 (131M4, 131M8, 131M12).
1408 | A | FdaAlarm8 |  | Alarm 1st error condition Prep Safety Valves, Teat 1 (111M5) | Alarm First error condition Prep Safety Valves, Teat 1 (111M5).
1409 | A | FdaAlarm9 |  | Alarm 1st error condition Prep Safety Valves, Teat 2 (111M6) | Alarm First error condition Prep Safety Valves, Teat 2 (111M6).
1410 | A | FdaAlarm10 |  | Alarm 1st error condition Prep Safety Valves, Teat 3 (111M7) | Alarm First error condition Prep Safety Valves, Teat 3 (111M7).
1411 | A | FdaAlarm11 |  | Alarm 1st error condition Prep Safety Valves, Teat 4 (111M8) | Alarm First error condition Prep Safety Valves, Teat 4 (111M8).
1412 | A | FdaAlarm12 |  | Alarm 1st error condition Calf Milk Box Exit Valves (141M1, 141M2, 141M3) | Alarm First error condition Calf Milk Box Exit Valves (141M1, 141M2, 141M3).
1413 | A | FdaAlarm13 |  | Alarm 1st error condition Good Milk Box Exit Valves (141M4, 141M5, 141M6) | Alarm First error condition Good Milk Box Exit Valves (141M4, 141M5, 141M6).
1420 | A | FdaAlarm14 |  | Alarm 2nd error condition Prep Milk Decision Valves, Teat 1 (121M1, 121M5, 121M9) | Alarm Second error condition Prep Milk Decision Valves, Teat 1 (121M1, 121M5, 121M9).
1421 | A | FdaAlarm15 |  | Alarm 2nd error condition Prep Milk Decision Valves, Teat 2 (121M2, 121M6, 121M10) | Alarm Second error condition Prep Milk Decision Valves, Teat 2 (121M2, 121M6, 121M10).
1422 | A | FdaAlarm16 |  | Alarm 2nd error condition Prep Milk Decision Valves, Teat 3 (121M3, 121M7, 121M11) | Alarm Second error condition Prep Milk Decision Valves, Teat 3 (121M3, 121M7, 121M11).
1423 | A | FdaAlarm17 |  | Alarm 2nd error condition Prep Milk Decision Valves, Teat 4 (121M4, 121M8, 121M12) | Alarm Second error condition Prep Milk Decision Valves, Teat 4 (121M4, 121M8, 121M12).
1424 | A | FdaAlarm18 |  | Alarm 2nd error condition Good Milk Decision Valves, Teat 1 (131M1, 131M5, 131M9) | Alarm Second error condition Good Milk Decision Valves, Teat 1 (131M1, 131M5, 131M9).
1425 | A | FdaAlarm19 |  | Alarm 2nd error condition Good Milk Decision Valves, Teat 2 (131M2, 131M6, 131M10) | Alarm Second error condition Good Milk Decision Valves, Teat 2 (131M2, 131M6, 131M10).
1426 | A | FdaAlarm20 |  | Alarm 2nd error condition Good Milk Decision Valves, Teat 3 (131M3, 131M7, 131M11) | Alarm Second error condition Good Milk Decision Valves, Teat 3 (131M3, 131M7, 131M11).
1427 | A | FdaAlarm21 |  | Alarm 2nd error condition Good Milk Decision Valves, Teat 4 (131M4, 131M8, 131M12) | Alarm Second error condition Good Milk Decision Valves, Teat 4 (131M4, 131M8, 131M12).
1428 | A | FdaAlarm22 |  | Alarm 2nd error condition Prep Safety Valves, Teat 1 (111M5) | Alarm Second error condition Prep Safety Valves, Teat 1 (111M5).
1429 | A | FdaAlarm23 |  | Alram 2nd error condition Prep Safety Valves, Teat 2 (111M6) | Alarm Second error condition Prep Safety Valves, Teat 2 (111M6).
1430 | A | FdaAlarm24 |  | Alarm 2nd error condition Prep Safety Valves, Teat 3 (111M7) | Alarm Second error condition Prep Safety Valves, Teat 3 (111M7).
1431 | A | FdaAlarm25 |  | Alarm 2nd error condition Prep Safety Valves, Teat 4 (111M8) | Alarm Second error condition Prep Safety Valves, Teat 4 (111M8).
1432 | A | FdaAlarm26 |  | Alarm 2nd error condition Calf Milk Box Exit Valves (141M1, 141M2, 141M3) | Alarm Second error condition Calf Milk Box Exit Valves (141M1, 141M2, 141M3).
1433 | A | FdaAlarm27 |  | Alarm 2nd error condition Good Milk Box Exit Valves (141M4, 141M5, 141M6) | Alarm Second error condition Good Milk Box Exit Valves (141M4, 141M5, 141M6).
1500 | A | NoPSUHeartbeat |  | No communication to PSU. | Keine Kommunikation zur PSU
2000 |  | BCU_Eth_NO_ERROR |  | xx | xx | xx
2001 |  | BCU_Eth_FNC_NOT_SUPPORTED |  | Error Ethernet communication.
2002 |  | BCU_Eth_EIO |  | Error Ethernet communication.
2003 |  | BCU_Eth_ENXIO |  | Error Ethernet communication.
2004 |  | BCU_Eth_EINVAL |  | Error Ethernet communication.
2005 |  | BCU_Eth_EALREADY |  | Error Ethernet communication.
2006 |  | BCU_Eth_EDESTADDRREQ |  | Error Ethernet communication.
2007 |  | BCU_Eth_EMSGSIZE |  | Error Ethernet communication.
2008 |  | BCU_Eth_EPROTOTYPE |  | Error Ethernet communication.
2009 |  | BCU_Eth_ENOPROTOOPT |  | Error Ethernet communication.
2010 |  | BCU_Eth_EPROTONOSUPPORT |  | Error Ethernet communication.
2011 |  | BCU_Eth_ESOCKTNOSUPPORT |  | Error Ethernet communication.
2012 |  | BCU_Eth_EOPNOTSUPP |  | Error Ethernet communication.
2013 |  | BCU_Eth_EAFNOSUPPORT |  | Error Ethernet communication.
2014 |  | BCU_Eth_EADDRINUSE |  | Error Ethernet communication.
2015 |  | BCU_Eth_EADDRNOTAVAIL |  | Error Ethernet communication.
2016 |  | BCU_Eth_ENETDOWN |  | Error Ethernet communication.
2017 |  | BCU_Eth_ENETUNREACH |  | Error Ethernet communication.
2018 |  | BCU_Eth_ENETRESET |  | Error Ethernet communication.
2019 |  | BCU_Eth_ECONNABORTED |  | Error Ethernet communication.
2020 |  | BCU_Eth_ECONNRESET |  | Error Ethernet communication.
2021 |  | BCU_Eth_ENOBUFS |  | Error Ethernet communication.
2022 |  | BCU_Eth_EISCONN |  | Error Ethernet communication.
2023 |  | BCU_Eth_ENOTCONN |  | Error Ethernet communication.
2024 |  | BCU_Eth_ESHUTDOWN |  | Error Ethernet communication.
2025 |  | BCU_Eth_ETIMEDOUT |  | Error Ethernet communication.
2026 |  | BCU_Eth_ECONNREFUSED |  | Error Ethernet communication.
2027 |  | BCU_Eth_EHOSTDOWN |  | Error Ethernet communication.
2028 |  | BCU_Eth_EHOSTUNREACH |  | Error Ethernet communication.
2029 |  | BCU_Eth_EACCES |  | Error Ethernet communication.
2030 |  | BCU_Eth_ESRCH |  | Error Ethernet communication.
2031 |  | BCU_Eth_EEXIST |  | Error Ethernet communication.
2032 |  | BCU_Eth_EPIPE |  | Error Ethernet communication.
2033 |  | BCU_Eth_EWOULDBLOCK |  | Error Ethernet communication.
2034 |  | BCU_Eth_ETOOMANYREFS |  | Error Ethernet communication.
2035 |  | BCU_Eth_EDOM |  | Error Ethernet communication.
2036 |  | BCU_Eth_ENOREF |  | Error Ethernet communication.
2037 |  | BCU_Eth_SOCKAPI_NODESCRIPTOR |  | Error Ethernet communication.
2038 |  | BCU_Eth_SOCKAPI_INVALID_IP |  | Error Ethernet communication.
2039 |  | BCU_DpNetB_NoAckFromClient |  | Error DPNetB communication.
2040 |  | BCU_DpNetB_CanNotSendAck |  | Error DPNetB communication.
2041 |  | BCU_DpNetB_Ack_Send_CanNotSendMsg |  | Error DPNetB communication.
2042 |  | BCU_DpNetB_New_Msg_but_old_Msg_Not_ack |  | Error DPNetB communication.
2043 |  | BCU_DpNetB_CanNotSend |  | Error DPNetB communication.
2200 |  | ReadCSV_Dir_File_Operation_ok |  | xx | xx
2201 |  | ReadCSV_Dir_or_File_Not_Exist |  | Error reading csv function.
2202 |  | ReadCSV_Dir_or_File_to_Big |  | Error reading csv function.
2203 |  | ReadCSV_Dir_or_File_can_not_open |  | Error reading csv function.
2204 |  | ReadCSV_Dir_or_File_can_not_rename |  | Error reading csv function.
2205 |  | ReadCSV_Dir_File_Time_Out_Error |  | Error reading csv function.
2206 |  | ReadCSV_Dir_Not_Exist |  | Error reading csv function.
2207 |  | ReadCSV_Dir_to_Big |  | Error reading csv function.
2208 |  | ReadCSV_Dir_can_not_open |  | Error reading csv function.
2209 |  | ReadCSV_Dir_can_not_rename |  | Error reading csv function.
2210 |  | ReadCSV_Dir_Time_Out_Error |  | Error reading csv function.
2211 |  | ReadCSV_File_Not_Exist |  | Error reading csv function.
2212 |  | ReadCSV_File_to_Big |  | Error reading csv function.
2213 |  | ReadCSV_File_can_not_open |  | Error reading csv function.
2214 |  | ReadCSV_File_can_not_close |  | Error reading csv function.
2215 |  | ReadCSV_File_can_not_rename |  | Error reading csv function.
2216 |  | ReadCSV_File_MW_Wrong_File_Name |  | Error reading csv function.
2217 |  |  |  | Error reading csv function.
2218 |  | ReadCSV_File_Time_Out_Error |  | Error reading csv function.
2219 |  | ReadCSV_Dir_File_Operation_Error |  | Error reading csv function.
3300 |  |  |  | PLC-Start --> is coming after Restart PLC. | PLC_Start -> kommt nach Neustart PLC
3301
3302 |  |  |  | PLC_Reset -> PLC has been reset | PLC_Reset -> PLC ist resettet worden
3303
3304
3305 |  |  |  | File_System_Ready -> is coming after Restart PLC | File_System_Ready -> Kommt nach Neustart der PLC
3306
3307
3308
3309
3310 |  |  |  | PLC_IP_ADR_Change -> IP Adress of PLC has been changed | PLC_IP_ADR_Change -> IP Adresse von PLC ist geändert worden

## RSU-Alarms
SMI6 version |  |  | U | Urgent phone call / SMS
Datum |  |  | T | Technical phone call / SMS (Group can be switched off)
Autor |  |  | A | Attention text in RDM
|  |  | M | Displayed in RDM
Alarm is only displayed in LOGFile
Nr. | Prio | ENUM | Timeout | RDM Description text | RDM Meldungstext | Possible causes | mögliche Ursachen | Solutions | Abhilfe | sMi6 | Doku Check
40022 | U | ERROR_INITIALIZATION |  | Initialization of robot failed | Fehler bei der Initialisierung des Roboters |  | Allgemeiner Fehler bei der Roboter-Initialisierung |  | Prüfen, ob eine Not-Aus-Sperre vorliegt und ggf. wieder freigeben (unter Beachtung der üblichen Hinweise zur Not-Aus-Entriegelung) | -10012
40023 | T | ERROR_GOING_TO_RAIL_POSITION |  | Failure of robot moving between the milking boxes | Fehler bei Bewegung des Roboters zwischen den Melkboxen |  | Fehler bei Bewegung des Ansetzroboters zwischen den Boxen |  | Siehe 40022. | -10013
40033 | A | ERROR_NOT_CALIBRATED |  | Position learning attempt before robot initialization | Roboter noch nicht initialisiert, wenn Positionen gelernt werden |  | Roboter noch nicht initialisiert, wenn Positionen gelernt werden sollen |  | Vor dem Beginnen des Positionen-Lernens den Roboter initialisieren. | -10023
40040 |  | ERROR_K_AXIS_QUADRATURE |  |  |  |  | Es liegt ein Encoderfehler auf der K-Achse vor. |  | Signalweg, Antrieb und Kabel der K-Achse überprüfen und ggf. ersetzen. Möglicherweise liegt ein Kabelbruch vor. Siehe Fehler 40057. | -10030
40041 |  | ERROR_K_AXIS_ENCODER |  |  |  |  | Es liegt ein Encoderfehler auf der K-Achse vor. |  | Signalweg, Antrieb und Kabel der K-Achse überprüfen und ggf. ersetzen. Möglicherweise liegt ein Kabelbruch vor. Siehe Fehler 40057. | -10031
40042 |  | ERROR_L_AXIS_QUADRATURE |  |  |  |  | Es liegt ein Encoderfehler auf der L-Achse vor. |  | Signalweg, Antrieb und Kabel der L-Achse überprüfen und ggf. ersetzen. Möglicherweise liegt ein Kabelbruch vor. Siehe Fehler 40057. | -10032
40043 |  | ERROR_L_AXIS_ENCODER |  |  |  |  | Es liegt ein Encoderfehler auf der L-Achse vor. |  | Signalweg, Antrieb und Kabel der L-Achse überprüfen und ggf. ersetzen. Möglicherweise liegt ein Kabelbruch vor. Siehe Fehler 40057. | -10033
40044 |  | ERROR_R_AXIS_QUADRATURE |  |  |  |  | Es liegt ein Encoderfehler auf der R-Achse vor. |  | Signalweg, Antrieb und Kabel der R-Achse überprüfen und ggf. ersetzen. Möglicherweise liegt ein Kabelbruch vor. Siehe Fehler 40057. | -10034
40045 |  | ERROR_R_AXIS_ENCODER |  |  |  |  | Es liegt ein Encoderfehler auf der R-Achse vor. |  | Signalweg, Antrieb und Kabel der R-Achse überprüfen und ggf. ersetzen. Möglicherweise liegt ein Kabelbruch vor. Siehe Fehler 40057. | -10035
40046 |  | ERROR_Z_AXIS_QUADRATURE |  |  |  |  | Es liegt ein Encoderfehler auf der Z-Achse vor. |  | Signalweg, Antrieb und Kabel der Z-Achse überprüfen und ggf. ersetzen. Möglicherweise liegt ein Kabelbruch vor. Siehe Fehler 40057. | -10036
40047 |  | ERROR_Z_AXIS_ENCODER |  |  |  |  | Es liegt ein Encoderfehler auf der Z-Achse vor. |  | Signalweg, Antrieb und Kabel der Z-Achse überprüfen und ggf. ersetzen. Möglicherweise liegt ein Kabelbruch vor. Siehe Fehler 40057. | -10037
40050 |  | ERROR_EMERGENCY_STOP |  |  |  |  | Ein Not-Aus wurde ausgelöst. |  | Nach Prüfung der Ursache: Siehe Fehler 40022 und 40057. | -10040
40057 | M | ERROR_UNRECOVERABLE_ERROR |  | Robot actuator movement failure occurred which cannot recover automatically. | Fehler Roboterarm : Manueller Eingriff erforderlich! |  | Es liegt ein Roboterfehler vor, für den keine automatische Prozedur zur Behandlung vorgesehen ist. |  | Ggf. Ansetzarm aus der Box ziehen und vom Melkrack lösen. Danach Roboter neu initialisieren. Lässt sich der Roboter dann nicht vom Melkrack lösen, starten Sie die gesamte Anlage neu. | -10047
40063 | A | ERROR_COW_UDDER_TOO_LOW |  | Error: Udder to low | Fehler Euter zu niedrig |  | Euter zu tief |  | Die betreffende Kuh kann nicht automatische angesetzt werden, da nicht genügend Abstand zwischen dem Boden der Box und den Zitzen ist. Prüfen Sie, ob das Tier „richtig“ in der Box steht: Vorderbeine müssen auf dem „Podest“ stehen, Kuh sollte dennoch relativ weit hinten in der Box stehen (Einstellung der Boxenlänge). | -10053
40064 | U | ERROR_INIT_CALIBRATION |  | Error during start of initialization | Fehler beim Start des Initialisierens |  | Fehler bei Roboter-Initialisierung: Ein oder mehrere Endschalter arbeiten nicht korrekt |  | Nehmen Sie Kontakt zu einem Fachhändler auf und nennen Sie Fehlercode und -beschreibung. | -10054
40070 | A | ERROR_K_AXIS_MOTOR_CRASHED |  | Motor K: Motor failure | Motor K: Motor ausgefallen | Motor off -> Overcurrent (control card disabled motor) | Motor abgeschaltet -> Überstrom (Karte hat geschaltet) |  | Nehmen Sie Kontakt zu einem Fachhändler auf und nennen Sie Fehlercode und -beschreibung. | -10060
40071 | A | ERROR_K_AXIS_END_SWITCH_NOT_REACHED |  | Motor K: Reference switch not reached | Motor K: Referenzschalter nicht erkannt | Prox defect, Cable broken, Mech. Resistance | Endschalter defekt, Kabel gebrochen, mech.Widerstand |  | Nehmen Sie Kontakt zu einem Fachhändler auf und nennen Sie Fehlercode und -beschreibung. | -10061
40072 | A | ERROR_K_AXIS_OUT_OF_POSITION |  | Motor K: Number of allowed signal errors exceeded | Motor K: Anzahl der zulässigen Signalfehler überschritten | Destination position and current position differ more than 2500 encoder counts | Achse ist mech. außerhalb des gültigen Verfahrbereiches. Sollposition und Istposition weicht um mehr als 2500 Encoder Schritte ab |  | Achse in gültigen Bereich bringen, SMI6 Initialisieren | -10062
40073 | A | ERROR_K_AXIS_ENCODER_FAULT |  | Motor K: Encoder fault | Motor K: Inkrementalgeber Signale fehlerhaft | Encoder wire fault or Encoder fault | Drehgeber defekt, Kabel defekt Encoderkabel Fehler oder Encoder Fehler |  | Nehmen Sie Kontakt zu einem Fachhändler auf und nennen Sie Fehlercode und -beschreibung. | -10063
40074 | A | ERROR_K_AXIS_DUTY_CYCLE |  | Motor K: Motor too hot | Motor K: Motor zu heiß | Motor too hot | Überstrom, faslch eingestellter Servoverstärker ( Maximalstrom ), Motor muß gegen Pneumatik und/oder mech. Anschlag arbeiten. Motor zu heiss. |  | Nehmen Sie Kontakt zu einem Fachhändler auf und nennen Sie Fehlercode und -beschreibung. | -10064
40075 | A | ERROR_K_AXIS_CALIBRATION |  | Motor K: Reference drive failed | Motor K: Referenzfahrt fehlgeschlagen |  | Referenzschalter der Achsen defekt, Kabelbruch, R/L-Achse über Referenzpunkt gefahren |  | Nehmen Sie Kontakt zu einem Fachhändler auf und nennen Sie Fehlercode und -beschreibung. | -10065
40076 | A | ERROR_K_AXIS_READ_STATUS_FAILED |  | Motor K: End switch not reached | Motor K: Entschalter nicht erreicht |  | MotorStarus konnte nicht gelesen werden |  | Restart des SMI6 | -10066
40077 | A | ERROR_K_AXIS_OUT_OF_POSITION_HARD |  | Motor K: Number of allowed signal errors exceeded | Motor K: Anzahl der zulässigen Signalfehler überschritten | Destination position and current position differ more than 5000 encoder counts | Achse ist mech. außerhalb des gültigen Verfahrbereiches. Sollposition und Istposition weicht um mehr als 5000 Encoder Schritte ab |  | Achse in gültigen Bereich bringen, SMI6 Initialisieren | -10067
40080 | A | ERROR_L_AXIS_MOTOR_CRASHED |  | Motor L: Motor failure | Motor L: Motor ausgefallen | Motor off -> Overcurrent (control card disabled motor) | Motor ausgefallen Motor abgeschaltet -> Überstrom (Karte hat geschaltet) |  | Nehmen Sie Kontakt zu einem Fachhändler auf und nennen Sie Fehlercode und -beschreibung. | -10070
40081 | A | ERROR_L_AXIS_END_SWITCH_NOT_REACHED |  | Motor L: Reference switch not reached | Motor L: Referenzschalter nicht erkannt | Prox defect, Cable broken, Mech. Resistance | Endschalter defekt, Kabel gebrochen, mech.Widerstand |  | Nehmen Sie Kontakt zu einem Fachhändler auf und nennen Sie Fehlercode und -beschreibung. | -10071
40082 | A | ERROR_L_AXIS_OUT_OF_POSITION |  | Motor L: Number of allowed signal errors exceeded | Motor L: Anzahl der zulässigen Signalfehler überschritten | Destination position and current position differ more than 2500 encoder counts | Achse ist mech. außerhalb des gültigen Verfahrbereiches Sollposition und Istposition weicht um mehr als 2500 Encoder Schritte ab |  | Achse in gültigen Bereich bringen, SMI6 Initialisieren | -10072
40083 | A | ERROR_L_AXIS_ENCODER_FAULT |  | Motor L: Encoder fault | Motor L: Inkrementalgeber Signale fehlerhaft | Encoder wire fault or Encoder fault | Drehgeber defekt, Kabel defekt Encoderkabel Fehler oder Encoder Fehler |  | Nehmen Sie Kontakt zu einem Fachhändler auf und nennen Sie Fehlercode und -beschreibung. | -10073
40084 | A | ERROR_L_AXIS_DUTY_CYCLE |  | Motor L: Motor too hot | Motor L: Motor zu heiß | Motor too hot | Überstrom, faslch eingestellter Servoverstärker ( Maximalstrom ), Motor muß gegen Pneumatik und/oder mech. Anschlag arbeiten. Motor zu heiss |  | Nehmen Sie Kontakt zu einem Fachhändler auf und nennen Sie Fehlercode und -beschreibung. | -10074
40085 | A | ERROR_L_AXIS_CALIBRATION |  | Motor L: Reference drive failed | Motor L: Referenzfahrt fehlgeschlagen |  | Referenzschalter der Achsen defekt, Kabelbruch, R/L-Achse über Referenzpunkt gefahren |  | Nehmen Sie Kontakt zu einem Fachhändler auf und nennen Sie Fehlercode und -beschreibung. | -10075
40086 | A | ERROR_L_AXIS_READ_STATUS_FAILED |  | Motor L: End switch not reached | Motor L: Entschalter nicht erreicht |  | MotorStarus konnte nicht gelesen werden |  | Restart des SMI6 | -10076
40087 |  | ERROR_L_AXIS_OUT_OF_POSITION_HARD |  | Motor L: Number of allowed signal errors exceeded | Motor L: Anzahl der zulässigen Signalfehler überschritten | Destination position and current position differ more than 5000 encoder counts | Achse ist mech. außerhalb des gültigen Verfahrbereiches Sollposition und Istposition weicht um mehr als 5000 Encoder Schritte ab |  | Achse in gültigen Bereich bringen, SMI6 Initialisieren | -10077
40090 | A | ERROR_R_AXIS_MOTOR_CRASHED |  | Motor R: Motor failure | Motor R: Motor ausgefallen | Motor off -> Overcurrent (control card disabled motor) | Motor abgeschaltet -> Überstrom (Karte hat geschaltet) |  | Nehmen Sie Kontakt zu einem Fachhändler auf und nennen Sie Fehlercode und -beschreibung. | -10080
40091 | A | ERROR_R_AXIS_END_SWITCH_NOT_REACHED |  | Motor R: Reference switch not reached | Motor R: Referenzschalter nicht erkannt | Prox defect, Cable broken, Mech. Resistance | Endschalter defekt, Kabel gebrochen, mech.Widerstand |  | Nehmen Sie Kontakt zu einem Fachhändler auf und nennen Sie Fehlercode und -beschreibung. | -10081
40092 | A | ERROR_R_AXIS_OUT_OF_POSITION |  | Motor R: Number of allowed signal errors exceeded | Motor R: Anzahl der zulässigen Signalfehler überschritten | Destination position and current position differ more than 2500 encoder counts | Achse ist mech. außerhalb des gültigen Verfahrbereiches Sollposition und Istposition weicht um mehr als 2500 Encoder Schritte ab |  | Achse in gültigen Bereich bringen, SMI6 Initialisieren | -10082
40093 | A | ERROR_R_AXIS_ENCODER_FAULT |  | Motor R: Encoder fault | Motor R: Inkrementalgeber Signale fehlerhaft | Encoder wire fault or Encoder fault | Drehgeber defekt, Kabel defekt Encoderkabel Fehler oder Encoder Fehler |  | Nehmen Sie Kontakt zu einem Fachhändler auf und nennen Sie Fehlercode und -beschreibung. | -10083
40094 | A | ERROR_R_AXIS_DUTY_CYCLE |  | Motor R: Motor too hot | Motor R: Motor zu heiß | Motor too hot | Überstrom, faslch eingestellter Servoverstärker ( Maximalstrom ), Motor muß gegen Pneumatik und/oder mech. Anschlag arbeiten. Motor zu heiss |  | Nehmen Sie Kontakt zu einem Fachhändler auf und nennen Sie Fehlercode und -beschreibung. | -10084
40095 | A | ERROR_R_AXIS_CALIBRATION |  | Motor R: Reference drive failed | Motor R: Referenzfahrt fehlgeschlagen |  | Referenzschalter der Achsen defekt, Kabelbruch, R/L-Achse über Referenzpunkt gefahren |  | Nehmen Sie Kontakt zu einem Fachhändler auf und nennen Sie Fehlercode und -beschreibung. | -10085
40096 | A | ERROR_R_AXIS_READ_STATUS_FAILED |  | Motor R: End switch not reached | Motor R: Entschalter nicht erreicht |  | MotorStarus konnte nicht gelesen werden |  | Restart des SMI6 | -10086
40097 | A | ERROR_R_AXIS_ENCODER_FAULT |  | Motor R: Number of allowed signal errors exceeded | Motor R: Anzahl der zulässigen Signalfehler überschritten | Destination position and current position differ more than 5000 encoder counts | Achse ist mech. außerhalb des gültigen Verfahrbereiches Sollposition und Istposition weicht um mehr als 5000 Encoder Schritte ab |  | Achse in gültigen Bereich bringen, SMI6 Initialisieren | -10087
40100 | A | ERROR_Z_AXIS_MOTOR_CRASHED |  | Motor Z: Motor failure | Motor Z: Motor ausgefallen | Motor off -> Overcurrent (control card disabled motor) | Motor abgeschaltet -> Überstrom (Karte hat geschaltet) |  | Nehmen Sie Kontakt zu einem Fachhändler auf und nennen Sie Fehlercode und -beschreibung. | -10090
40101 | A | ERROR_Z_AXIS_END_SWITCH_NOT_REACHED |  | Motor Z: Reference switch not reached | Motor Z: Referenzschalter nicht erkannt | Prox defect, Cable broken, Mech. Resistance | Endschalter defekt, Kabel gebrochen, mech.Widerstand |  | Nehmen Sie Kontakt zu einem Fachhändler auf und nennen Sie Fehlercode und -beschreibung. | -10091
40102 | A | ERROR_Z_AXIS_OUT_OF_POSITION |  | Motor Z: Number of allowed signal errors exceeded | Motor Z: Anzahl der zulässigen Signalfehler überschritten | Destination position and current position differ more than 2500 encoder counts | Achse ist mech. außerhalb des gültigen Verfahrbereiches Sollposition und Istposition weicht um mehr als 2500 Encoder Schritte ab |  | Achse in gültigen Bereich bringen, SMI6 Initialisieren | -10092
40103 | A | ERROR_Z_AXIS_ENCODER_FAULT |  | Motor Z: Encoder fault | Motor Z: Inkrementalgeber Signale fehlerhaft | Encoder wire fault or Encoder fault | Drehgeber defekt, Kabel defekt. Encoderkabel Fehler oder Encoder Fehler |  | Nehmen Sie Kontakt zu einem Fachhändler auf und nennen Sie Fehlercode und -beschreibung. | -10093
40104 | A | ERROR_Z_AXIS_DUTY_CYCLE |  | Motor Z: Motor too hot | Motor Z: Motor zu heiß | Motor too hot | Überstrom, faslch eingestellter Servoverstärker ( Maximalstrom ), Motor muß gegen Pneumatik und/oder mech. Anschlag arbeiten. Motor zu heiss |  | Nehmen Sie Kontakt zu einem Fachhändler auf und nennen Sie Fehlercode und -beschreibung. | -10094
40105 | A | ERROR_Z_AXIS_CALIBRATION |  | Motor Z: Reference drive failed | Motor Z: Referenzfahrt fehlgeschlagen |  | Referenzschalter der Achsen defekt, Kabelbruch, R/L-Achse über Referenzpunkt gefahren |  | Nehmen Sie Kontakt zu einem Fachhändler auf und nennen Sie Fehlercode und -beschreibung. | -10095
40106 | A | ERROR_Z_AXIS_READ_STATUS_FAILED |  | Motor Z: End switch not reached | Motor Z: Entschalter nicht erreicht |  | MotorStarus konnte nicht gelesen werden |  | Restart des SMI6 | -10096
40107 | A | ERROR_Z_AXIS_OUT_OF_POSITION_HARD |  | Motor Z: Number of allowed signal errors exceeded | Motor Z: Anzahl der zulässigen Signalfehler überschritten | Destination position and current position differ more than 5000 encoder counts | Achse ist mech. außerhalb des gültigen Verfahrbereiches Sollposition und Istposition weicht um mehr als 5000 Encoder Schritte ab |  | Achse in gültigen Bereich bringen, SMI6 Initialisieren | -10097
40110 |  | ERROR_CALIB_ROUTBASE |  | CIDE-Library Error | CIDE-Library Sammelfehler |  |  |  |  | -10100
40111 | U | ERROR_CALIB_3030_ROUT |  | RSU error, please make powerless and initialize | RSU Fehler, bitte stromlos schalten und initialisieren |  |  |  |  | -10101
40170 |  | WARNING_K_AXIS_MOTOR_CRASHED |  |  |  | Motor off -> Overcurrent (control card disabled motor) | Motor abgeschaltet -> Überstrom (Karte hat geschaltet)
40172 |  | WARNING_K_AXIS_OUT_OF_POSITION_SOFT |  |  |  | Destination position and current position differ more than 2500 encoder counts | Sollposition und Istposition weicht um mehr als 2500 Encoder Schritte ab
40173 |  | WARNING_K_AXIS_ENCODER_FAULT |  |  |  | Encoder wire fault or Encoder fault | Encoderkabel Fehler oder Encoder Fehler
40174 |  | WARNING_K_AXIS_DUTY_CYCLE |  |  |  | Motor too hot | Motor zu heiss
40177 |  | WARNING_K_AXIS_OUT_OF_POSITION_HARD |  |  |  | Destination position and current position differ more than 5000 encoder counts | Sollposition und Istposition weicht um mehr als 5000 Encoder Schritte ab
40180 |  | WARNING_L_AXIS_MOTOR_CRASHED |  |  |  | Motor off -> Overcurrent (control card disabled motor) | Motor abgeschaltet -> Überstrom (Karte hat geschaltet)
40182 |  | WARNING_L_AXIS_OUT_OF_POSITION_SOFT |  |  |  | Destination position and current position differ more than 2500 encoder counts | Sollposition und Istposition weicht um mehr als 2500 Encoder Schritte ab
40183 |  | WARNING_L_AXIS_ENCODER_FAULT |  |  |  | Encoder wire fault or Encoder fault | Encoderkabel Fehler oder Encoder Fehler
40184 |  | WARNING_L_AXIS_DUTY_CYCLE |  |  |  | Motor too hot | Motor zu heiss
40187 |  | WARNING_L_AXIS_OUT_OF_POSITION_HARD |  |  |  | Destination position and current position differ more than 5000 encoder counts | Sollposition und Istposition weicht um mehr als 5000 Encoder Schritte ab
40190 |  | WARNING_R_AXIS_MOTOR_CRASHED |  |  |  | Motor off -> Overcurrent (control card disabled motor) | Motor abgeschaltet -> Überstrom (Karte hat geschaltet)
40192 |  | WARNING_R_AXIS_OUT_OF_POSITION_SOFT |  |  |  | Destination position and current position differ more than 2500 encoder counts | Sollposition und Istposition weicht um mehr als 2500 Encoder Schritte ab
40193 |  | WARNING_R_AXIS_ENCODER_FAULT |  |  |  | Encoder wire fault or Encoder fault | Encoderkabel Fehler oder Encoder Fehler
40194 |  | WARNING_R_AXIS_DUTY_CYCLE |  |  |  | Motor too hot | Motor zu heiss
40197 |  | WARNING_R_AXIS_OUT_OF_POSITION_HARD |  |  |  | Destination position and current position differ more than 5000 encoder counts | Sollposition und Istposition weicht um mehr als 5000 Encoder Schritte ab
40200 |  | WARNING_Z_AXIS_MOTOR_CRASHED |  |  |  | Motor off -> Overcurrent (control card disabled motor) | Motor abgeschaltet -> Überstrom (Karte hat geschaltet)
40202 |  | WARNING_Z_AXIS_OUT_OF_POSITION_SOFT |  |  |  | Destination position and current position differ more than 2500 encoder counts | Sollposition und Istposition weicht um mehr als 2500 Encoder Schritte ab
40203 |  | WARNING_Z_AXIS_ENCODER_FAULT |  |  |  | Encoder wire fault or Encoder fault | Encoderkabel Fehler oder Encoder Fehler
40204 |  | WARNING_Z_AXIS_DUTY_CYCLE |  |  |  | Motor too hot | Motor zu heiss
40207 |  | WARNING_Z_AXIS_OUT_OF_POSITION_HARD |  |  |  | Destination position and current position differ more than 5000 encoder counts | Sollposition und Istposition weicht um mehr als 5000 Encoder Schritte ab
40300 |  | ERROR_PREDICTOR_TIMEOUT |  |  |  |  | Timeout when initializing or updating the predictor. |  | sMI6 bug | -10290
40301 |  | ERROR_DEQUEUED_MESSAGE_TOO_LONG |  |  |  |  | Modbus packet length is greater than allowed packet length from Modbus header. |  | Most likely a bug in one of the Modbus implementations (RSU, PSU, or sensor). | -10291
40302 |  | ERROR_MALLOC_ROBOT |  |  |  |  | The robot could not allocate enough memory. |  | sMI6 bug | -10292
40303 |  | ERROR_MALLOC_APPLICATION |  |  |  |  | An error occured when trying to allocate memory for the application structure. |  | sMI6 bug | -10293
40304 |  | ERROR_MALLOC_COMMUNICATION |  |  |  |  | An error occured when trying to allocate memory for the communication interface. |  | sMI6 bug | -10294
40305 |  | ERROR_MALLOC_MODBUS_INTERFACE |  |  |  |  | An error occured when allocating memory for the Modbus / UDP driver interface. |  | sMI6 bug | -10295
40306 |  | ERROR_MALLOC_PREDICTOR |  |  |  |  | An error occured when allocating memory for the predictor. |  | sMI6 bug | -10296
40310 |  | ERROR_DIVISION_BY_ZERO |  |  |  |  | The robot attempted a division by zero. |  | sMI6 bug | -10300
40311 |  | ERROR_NO_INTERSECTION_POINT |  |  |  |  | Internal error: No intersection point found. |  | sMI6 bug | -10301
40312 |  | ERROR_PARALLEL_LINES |  |  |  |  | Internal error: Lines are parallel when computing an intersection. |  | sMI6 bug | -10302
40313 |  | ERROR_NEGATIVE_SQUARE_ROOT |  |  |  |  | There was an attempt to compute the square root of a negative number (Internal error). |  | sMI6 bug | -10303
40314 |  | ERROR_NULL_POINTER |  |  |  |  | Null pointer (internal error). |  | sMI6 bug | -10304
40315 |  | ERROR_POSITION_OUT_OF_RANGE |  |  |  |  | Indicates that a position is not reachable by the robot. May also occur if the robot has been moved manually to an “unreachable position”, such as beyond the actual rail. |  | sMI6 bug | -10305
40316 |  | ERROR_FINDING_UDDER |  |  |  |  | An error occurred when scanning for teats, not all teats were found or the data received from the sensor is not good enough. |  | Retry twice. Release cow and separate it into the waiting area if the problem persists. | -10306
40317 |  | ERROR_RSU_NOT_READY |  |  |  |  | An opcode command has been issued while the robot is still busy with a previous opcode command. |  |  | -10307
40318 |  | ERROR_MODBUS_TRANSACTION_IDENTIFIER_ERROR |  |  |  |  | The Modbus transaction identifier has changed unexpectedly. |  | Check if both the Tracker 4000 and the sMI6 can be reached via the network. If not, wait for up to 60 seconds. | -10308
40319 |  | ERROR_INVALID_NUM_BOXES |  |  |  |  | The number of boxes given in the UserParameters is invalid (not 1-5). |  | Indicates invalid RSU parameters sent by PSU. | -10309
40320 |  | ERROR_NOT_IMPLEMENTED |  |  |  |  | A function or a part of a function is not implemented yet. |  | Indicates incompatible software versions (PSU/sMI6). | -10310
40321 |  | ERROR_DIRECTION_NOT_CORRECT |  |  |  |  | Internal error: Direction not correct when checking boundaries. |  |  | -10311
40322 |  | ERROR_NOT_IN_CONTINENT |  |  |  |  | Internal error: Robot is in wrong continent when checking boundaries. |  |  | -10312
40323 |  | ERROR_CMDID_TIMEOUT |  |  |  |  | CmdId was not reset within the given time limit (RSU command to the PSU was not acknowledged). |  | Make sure the command is received correctly, and then acknowledge the command properly. | -10313
40324 |  | ERROR_WRONG_NUMBER_OF_PARAMETERS |  |  |  |  | Internal error: Wrong opcode parameter count when learning boundaries. |  |  | -10314
40325 |  | ERROR_WRONG_PARAMETER_VALUE |  |  |  |  | When learning boundaries, 10 X/Y boundary points and 4 Y/Z boundary points are supported. The given boundary point number is not in the range for the X/Y or Y/Z boundary type. |  | Boundary teaching should not be possible using PSU Web Visualization. | -10315
40326 |  | ERROR_LOGICAL_RAIL_POSITION_NOT_CORRECT |  |  |  |  | The robot was claimed to go to an invalid logical rail position. |  | PSU bug | -10316
40327 |  | ERROR_ROBOT_NOT_IN_CORRECT_MODE |  |  |  |  | Robot is not in correct mode (S-Curve) when attempting a movement. |  | sMI6 bug | -10317
40328 |  | ERROR_TIMEOUT_ATTACHING_TEAT |  |  |  |  | Movement timeout reached when trying to follow a teat. Should be removed. PSU decides when a timeout has been reached. |  | Retry attachment of the teat. Limit number of attempts according to RSU parameter. During development: No limit. | -10318
40329 |  | ERROR_TIMEOUT_ALLOW_DATA_UPDATE |  |  |  |  | The sensor needed too much time to provide the next data set. |  | Retry twice. Abort attachment and send alarm that there is a problem with the Tracker 4000. | -10319
40330 |  | ERROR_TEAT_NBR_OUT_OF_RANGE |  |  |  |  | An invalid teat number (not between 1 and 4) has been given. |  | PSU bug | -10320
40331 |  | ERROR_CLUSTER_GRIPPED |  |  |  |  | The attempted command cannot be executed because the milk cluster arm is still gripped. |  | Try AbortFromPickupPosition command. If that fails, try AbortAttachment command. Then retry the original command. | -10321
40332 |  | ERROR_CLUSTER_NOT_GRIPPED |  |  |  |  | The attempted command cannot be executed because the milk cluster arm is not gripped. |  | Most likely a bug on the PSU side. A check whether the cluster is gripped is performed several times throughout the attachment process. | -10322
40333 |  | ERROR_LOST_TEAT_TO_ATTACH |  |  |  |  | The teat to attach has been lost (not recognized in sensor data). |  | Retry attachment of the teat. Limit number of attempts according to RSU parameter. During development: No limit. | -10323
40334 |  | ERROR_HD_REFERENCE_TEAT |  |  |  |  | Historical data received for the current cow does not contain data of the reference teat. |  | Send empty historical data and execute FindUdder again. Inform RDM/DP that data is incorrect. | -10324
40335 |  | ERROR_HD_BEST_POSITION |  |  |  |  | Historical data received for the current cow does not contain data of the best position. |  | Send empty historical data and execute FindUdder again. Inform RDM/DP that data is incorrect. | -10325
40336 |  | ERROR_HD_TEAT_POSITION |  |  |  |  | Historical data received for the current cow does not contain valid data for one of the teats (too far away). |  | Send empty historical data and execute FindUdder again. Inform RDM/DP that data is incorrect. | -10326
40337 |  | ERROR_INSIDE_BOX |  |  |  |  | An attempt was made to abort attachment from the cluster pickup position. However, the robot is not at that position anymore. |  | Send the general command to abort the attachment. | -10327
40338 |  | ERROR_DOING_STATIC_MAP |  |  |  |  | An error occurred when computing the static teat positions. |  | Retry twice. Release cow and separate it into the waiting area if the problem persists. (Just like ERROR_FINDING_UDDER.) | -10328
40339 |  | ERROR_INVALID_SYSTEM_TYPE |  |  |  |  | The sMI6 received an invalid value for the SystemType parameter. A SystemType value of 2 or 3 is expected, all other values are rejected. |  | RSU parameter file on the PSU is incorrect. Once the value is corrected, a PSU reset is necessary. | -10329
40340 |  | ERROR_SENSOR_DATA_NOT_CORRECT |  |  |  |  | Indicates that sensor data is not correct when checking the teat labeling. |  |  | -10330
40341 |  | ERROR_CANNOT_SET_REFERENCE_TEAT |  |  |  |  | Unable to set a reference teat in the sensor data structures. |  |  | -10331
40342 |  | ERROR_VALUE_NOT_IN_RANGE |  |  |  |  | A parameter value was not in the expected range. |  |  | -10332
40343 |  | ERROR_ARRAY_INDEX_OUT_OF_BOUNDS |  |  |  |  | An attempt was made to access an array element at an invalid index using an ArrayContainer. |  | sMI6 bug | -10333
40344 |  | ERROR_ARRAY_ILLEGAL_INITIALIZATION |  |  |  |  | An ArrayContainer was initialized to hold zero elements. |  | sMI6 bug | -10334
40345 |  | ERROR_ARRAY_DIMENSION_ACCESS_ERROR |  |  |  |  | Access to an ArrayContainer element does not correctly use the dimensions declared in the initialization. |  | sMI6 bug | -10335
40346 |  | ERROR_LOW_LEVEL_ROBOT_ERROR |  |  |  |  | A low-level robot error occured, e.g. the sensor communications has failed. |  | Should be handled by the robot error recovery. | -10336
40347 |  | ERROR_NOT_ENOUGH_DATA_FROM_SCAN |  |  |  |  | Could not obtain enough valid frames during the udder scan. |  |  | -10337
40348 |  | ERROR_NO_HISTORICAL_DATA |  |  |  |  | Unable to fall back to historical data after a bad scan. |  |  | -10338
40349 |  | ERROR_SUBSTRING_NOT_FOUND |  |  |  |  | Unable to find the given substring in another string. |  | sMI6 bug | -10339
40350 |  | ERROR_UPG_INIT_DOWNLOAD_MANAGER |  |  |  |  | Upgrade mode: Unable to initialize download manager. |  | sMI6 bug | -10340
40351 |  | ERROR_UPG_INVALID_DATA_LENGTH |  |  |  |  | Upgrade mode: A packet has an invalid length of the data field (limit exceeded). |  | sMI6 bug | -10341
40352 |  | ERROR_UPG_INVALID_PERCENTAGE |  |  |  |  | Upgrade mode: Invalid percentage given. |  | sMI6 bug | -10342
40353 |  | ERROR_UPG_PACKET_NOT_FINALIZED |  |  |  |  | Upgrade mode: Cannot send a packet that has not been finalized (Finalizing sets several parameters depending on packet contents). |  | sMI6 bug | -10343
40354 |  | ERROR_UPG_PACKET_TIMEOUT |  |  |  |  | Upgrade mode: Timeout waiting for a new packet. |  | sMI6 bug | -10344
40355 |  | ERROR_UPG_INVALID_PACKET_LENGTH |  |  |  |  | Upgrade mode: DPNetB Length field is out of range (<0 or max. packet size exceeded). |  | sMI6 bug | -10345
40356 |  | ERROR_UPG_INVALID_SERVICE_TYPE |  |  |  |  | Upgrade mode: Invalid value for service type field. |  | sMI6 bug | -10346
40357 |  | ERROR_UPG_INVALID_PACKET_TYPE |  |  |  |  | Upgrade mode: Packet type does not match expected content. |  | sMI6 bug | -10347
40358 |  | ERROR_UPG_CANNOT_APPEND_DATA |  |  |  |  | Upgrade mode: Cannot append data to download buffer. |  | sMI6 bug | -10348
40359 |  | ERROR_UPG_WAIT_BUFFER_TIMEOUT |  |  |  |  | Upgrade mode: Timeout waiting for Input/Output buffer to become available. |  | sMI6 bug | -10349
40360 |  | ERROR_UPG_UNKNOWN_MESSAGE_INDEX |  |  |  |  | Upgrade mode: Given message index cannot be handled. |  | sMI6 bug | -10350
40361 |  | ERROR_UPG_UNKNOWN_DOWNLOAD_COMMAND |  |  |  |  | Upgrade mode: For the Download Command, unknown parameter set received. |  | sMI6 bug | -10351
40362 |  | ERROR_UPG_ILLEGAL_UPGRADE_STATE |  |  |  |  | Upgrade mode: Cannot proceed with the given command in the current upgrade state / download state. |  | sMI6 bug | -10352
40363 |  | ERROR_UPG_FLASHING_NOT_ENABLED |  |  |  |  | Upgrade mode: Download completed but flashing has been disabled at compile-time. |  | sMI6 bug | -10353
40364 |  | ERROR_UPG_UNKNOWN_FLASH_STATUS |  |  |  |  | Upgrade mode: Unable to determine current status of the flashing process. |  | sMI6 bug | -10354
40365 |  | ERROR_ILLEGAL_TASK |  |  |  |  | Illegal task handle given for task manager. |  | sMI6 bug | -10355
40366 |  | ERROR_CMD_ABORT |  |  |  |  | Abort command has been received |  | This is not really an error. The code only indicates that an abort command has been received. | -10356
40367 |  | ERROR_CMD_ATTACHMENT_ABORT |  |  |  |  | Internal error code to track abort commands. |  | Should be handled internally. | -10357
40368 |  | ERROR_MAP_ILLEGAL_OBJECT |  |  |  |  | Map Builder: Cannot use given object index. |  |  | -10358
40369 |  | ERROR_MAP_ILLEGAL_WEIGHT |  |  |  |  | Map Builder: Illegal weight given. |  |  | -10359
40370 |  | ERROR_LOGICAL_RAIL_POSITION |  |  |  |  | Position out of range: Logical rail position is not correct. |  |  | -10360
40371 |  | ERROR_PHYSICAL_RAIL_POSITION_NOT_OK |  |  |  |  | Position out of range: Physical (real) rail position not correct. |  |  | -10361
40372 |  | ERROR_INVERSE_KINEMATIC_1 |  |  |  |  | Position out of range: Inverse Kinematics: Robot frame translation not correct. |  |  | -10362
40373 |  | ERROR_INVERSE_KINEMATIC_2 |  |  |  |  | Position out of range: Inverse Kinematics: Delta < 0. Delta is used for X position. |  |  | -10363
40374 |  | ERROR_INVERSE_KINEMATIC_3 |  |  |  |  | Position out of range: Inverse Kinematics: Polynomial factor A is zero (division by zero imminent). |  |  | -10364
40375 |  | ERROR_INVERSE_KINEMATIC_4 |  |  |  |  | Position out of range: Inverse Kinematics: Position is outside of joint limits. |  |  | -10365
40376 |  | ERROR_JOINT_SET_IN_RANGE_1 |  |  |  |  | Position out of range: Joint limit protection error. |  |  | -10366
40377 |  | ERROR_JOINT_SET_IN_RANGE_2 |  |  |  |  | Position out of range: Boundary limit protection error. |  |  | -10367
40378 |  | ERROR_NUMBER_OF_BOXES |  |  |  |  | Position out of range: Invalid number of boxes. |  |  | -10368
40379 |  | ERROR_STOP_MOTION_NORMAL |  |  |  |  | Abort command: Error stopping a normal mode motion. |  |  | -10369
40380 |  | ERROR_STOP_MOTION_SCURVE |  |  |  |  | Abort command: Error stopping an S-Curve mode motion. |  |  | -10370
40381 |  | ERROR_MODBUS_READ_LEN |  |  |  |  | Length of a received Modbus packet is invalid. |  |  | -10371
ERROR_STOP_MOTION_SCURVE
40420 |  | ERROR_ALREADY_AT_SAFETY_POSITION | [7 empty] | -10410
40421 |  | ERROR_INVALID_DESTINATION_4_SAFETY_POSITION | [7 empty] | -10411
40426 |  | ERROR_ALIGN_TEAT_NUMBER |  |  |  | Error align teat number: error in aligning teat due timeout of 10 sec. Reasons: Cow is moving, kissing teats, bended cups, motion error, etc. | Zitze konnte innerhalb von 10 Sekunden nicht angesetzt werden. Dies kann verschiedene Ursachen haben: Kuh unruig, Kissing Teats, Becher verknotet, motion error, usw. |  |  | -10416
40427 |  | ERROR_TIMEOUT_WAITING_FOR_CUPS |  |  |  | Error timeout waiting for cups: cup(s) could not be detected during 5 sec Could not see cup(s) | Becher nicht gesehen |  |  | -10417
40428 |  | ERROR_TIMEOUT_WAITING_FOR_CUP1 |  |  |  | Error timeout waiting for cup 1 Could not see cup 1 | Becher 1 nicht gesehen |  |  | -10418
40429 |  | ERROR_TIMEOUT_WAITING_FOR_CUP2 |  |  |  | Error timeout waiting for cup 2 Could not see cup 2 | Becher 2 nicht gesehen |  |  | -10419
40430 |  | ERROR_TIMEOUT_WAITING_FOR_CUP3 |  |  |  | Error timeout waiting for cup 3 Could not see cup 3 | Becher 3 nicht gesehen |  |  | -10420
40431 |  | ERROR_TIMEOUT_WAITING_FOR_CUP4 |  |  |  | Error timeout waiting for cup 4 Could not see cup 4 | Becher 4 nicht gesehen |  |  | -10421
40433 |  | ERROR_RELEASE_CUP1_CUP4 |  |  |  | Do not see cup 1 and teat 1 | Becher 1 und Zitze 1 nicht gesehen |  |  | -10423
40434 |  | ERROR_RELEASE_CUP2_CUP3 |  |  |  | Do not see cup 2 and teat 2 | Becher 2 und Zitze 2 nicht gesehen |  |  | -10424
40435 | [9 empty] | -10425
40436 |  | ERROR_RELEASE_CUP1_CUP4_F2 |  |  |  | Do not see cup 1 and see teat 1 | Becher 1 nicht gesehen und Zitze 1 gesehen |  |  | -10426
40437 |  | ERROR_RELEASE_CUP2_CUP3_F2 |  |  |  | Do not see cup 2 and see teat 2 | Becher 2 nicht gesehen und Zitze 2 gesehen |  |  | -10427
40440 |  | TIMEOUT_1_WAITING_FOR_CUPS |  |  |  | Starting Unknot Cups Function | Becherentknotungsfunktion wird gestartet |  |  | -10430
40452 |  | BOX1 |  |  |  | Cups in box 1 not seen | Becher in Box 1 nicht gesehen |  |  | -10442
40453 |  | BOX2 |  |  |  | Cups in box 2 not seen | Becher in Box 2 nicht gesehen |  |  | -10443
40454 |  | BOX3 |  |  |  | Cups in box 3 not seen | Becher in Box 3 nicht gesehen |  |  | -10444
40455 |  | UKF1 |  |  |  | Executing Unknot Cups Function 1 | Becherentknotungsfunktion 1 wird ausgeführt |  |  | -10445
40456 |  | UKF2 |  |  |  | Executing Unknot Cups Function 2 | Becherentknotungsfunktion 2 wird ausgeführt |  |  | -10446
40457 |  | UKF4 |  |  |  | Executing Unknot Cups Function 4 | Becherentknotungsfunktion 4 wird ausgeführt |  |  | -10447
40465 |  | ERROR_CUP_MISSING |  |  | ERROR CUP MISSING | Last attachment: Cup(s) not seen and cup(s) could not be unknoted | Letzter Ansetzversuch: Becher nicht gesehen und Becher konnte nicht entknotet werden. |  |  | -10455
40467 |  | RFC |  |  |  | Limit of cycles for Unknot Cups Function reached and UKF1 or UKF2 failed | Anzahl Durchläufe für Becherentknotungsfunktion erreicht und UKF1 oder UKF2 nicht erfolgreich |  |  | -10457
40468 |  | ERROR_CUPS_MISSING |  |  |  | Could not see all cups that must be attched Could not see cup(s) and could not unknot cup(s) | Alle anzusetzende Becher nicht gesehen. Becher nicht gesehen und Becher konnte nicht entknotet werden. |  |  | -10458

## MQU
MQU |  |  | U | Urgent phone call / SMS
Datum |  |  | T | Technical phone call / SMS (Group can be switched off)
Autor |  |  | A | Attention text in RDM
|  |  | M | Displayed in RDM
Alarm is only displayed in LOGFile
Nr. | Prio | ENUM | Timeout | RDM Description text | RDM Meldungstext | Possible causes | mögliche Ursachen | Solutions | Abhilfe | Doku Check
5001 | A |  |  | Box {x}: Defective colour measurement sensor 1 |  | ??Sensor defect??
5002 | A |  |  | Box {x}: Defective colour measurement sensor 2 |  | ??Sensor defect??
5003 | A |  |  | Box {x}: Defective colour measurement sensor 3 |  | ??Sensor defect??
5004 | A |  |  | Box {x}: Defective colour measurement sensor 4 |  | ??Sensor defect??
5005 | A |  |  | Box {x}: Defective conductivity measurement sensor 1 |  | ??Sensor defect??
5006 | A |  |  | Box {x}: Defective conductivity measurement sensor 2 |  | ??Sensor defect??
5007 | A |  |  | Box {x}: Defective conductivity measurement sensor 3 |  | ??Sensor defect??
5008 | A |  |  | Box {x}: Defective conductivity measurement sensor 4 |  | ??Sensor defect??
Warning when system idle longer than x minutes
Alarm when system idle longer than x minutes

## IPC
DP-RDM |  |  | U | Urgent phone call / SMS
Datum: |  |  | T | Technical phone call / SMS (Group can be switched off)
Autor |  |  | A | Attention text in RDM
|  |  | M | Displayed in RDM
Alarm is only displayed in LOGFile
Nr. | Prio | ENUM | Timeout | RDM Description text | RDM Meldungstext | Possible causes | mögliche Ursachen | Solutions | Abhilfe | Doku Check
10001 | U | ???? |  | Sample bottles running short | Flaschen der Probenentnahme bald zu Ende. | DPProcessControl detects in a milking box during sample taking that the last 10 bottles are reached (Alarm is issued only once at this first bottle of the last 10) |  | Change sample box soon
10002 | U | ???? |  | All sample bottles in use | Alle Flaschen der Probenentnahme in Gebrauch. | DPProcessControl detects in a milking box during sample taking that a sample should be taken but no empty bottles are left |  | Change sample box immediately, no samples are taken from the cows milked in this box
10011 |  |  |  | Insufficient overflows in system cleaning in at least one box |  | DPProcessControl: RobotAlarmCleaningTooFewOverflows
10012 |  |  |  | #TBD At least one box had less overflows than other boxes